## Sheet1
序号 | 设备名称 | 技术参数 | 数量 | 单位 | 指定品牌型号 | 厂商/品牌
1 | 摩氏硬度笔 | 2-9度 | 2 | 套 | DELUXE 2-9套装HB | 深圳市致佳仪器设备有限公司
2 | 超声波清洗器 | 超声清洗功率：250W 超声频率：40KHz 单槽容量：10升 时间可调：1-30(min) 加热功率：600W 排水：有 | 2 | 套 | KH-250E，雷磁昆山禾创 | 雷磁昆山禾创
3 | 携带式十字板剪力仪 | 整套仪器包括1只数字测力计、1只起拔器、6根延长杆、4只不同尺寸的十字板头、只板头杆和2只辅助扳手。 十字板板头板头尺寸(mm)：16 ×32、25.4 ×25.4、25.4 ×50.8、38.1×76.2 量程(kPa)：0-250、0-113、0-65、0-19 | 1 | 套 | TT-VS3mD型 | 苏州拓测
4 | 数显液塑限仪 | 1.量程：20mm左右 2.分辨力：0.1mm 3.测量非线性误差：优于2％ 4.接触指示灵敏度：大于10M 5.锥重：100克±0.1克 76克±0.1克 6.测量时间：5±0.5秒 7.锥角：30°±2° 8.电源：220V±10％ 9.连续工作时间：8小时 | 1 | 套 | 数显式 | 苏州拓测
5 | 携带式击实仪 | 国家标准（国标） 1、重型击实试验：锤重4.5Kg，落锤高度457mm，试模Φ152x166mm 2、轻型击实试验：锤重2.5Kg，落锤高度305mm, 试模Φ102x116mm 3、锤头直径：Φ51mm | 1 | 套 | JDS-3 | 苏州拓测
6 | 笔式多参数测定仪 | 量程：PH范围：0.00~14.00pH EC范围：0.00~20.00mS/cm TDS范围：0.00~10.00g/L(ppt) | 1 | 套 | HI98130 | 哈纳
7 | 多功能水质检测分析仪 | 项目 1.COD： 测定范围：(10-2500)mg/L(分段)、 误差：COD≤100mg/L,≤±8% COD>100mg/L,≤±5% 抗氯干扰： [Cl-]<1000mg/L(无影响) [Cl-]<4000mg/L(可选) 2.氨氮： 测定范围：(0.02-12)mg/L(分段) 误差：≤±10% 3.总磷： 测定范围：(0.002-5)mg/L(分段) 误差：≤±5% | 1 | 套 | 5B-6C | 连华科技
8 | 折射率测定仪 | 测量范围：1.3000~1.7000 准确度(nD)：±0.0003(估计读数) 平均色散示值：±0.0005 温度显示：数字温度计 观察方式：双目 | 1 | 套 | WYA-2W 双目 | 仪电物光
9 | 偏光镜 | 观察系统：平拉式双目观察头，倾角30；平拉式三目观察头，倾角30 目镜：WF 10×/18 网格目镜；WF 10×/18 目镜 Eyepiece WF 10×/18 物镜：无应力消色差物镜4×、10×、25×、40×、63× 勃式镜：可调中心，可调焦，可移出光路 聚光镜：NA125阿贝式聚光镜带可变光栏和滤色片 焦距调节：同轴粗微调焦机构，调焦范围26mm,微调格值0.002mm 起偏装置：可360°转动 | 2 | 套 | 双目，XP-213 | 梅特勒托利多
10 | 手持棱镜式分光镜 | 可查看翡翠、尖晶石、碧玺、红蓝宝石、锆石 | 2 | 套 | BST-F棱镜式 | 拜视通
11 | 台式分光镜 | 台式双灯可调光源 12 V/50w优质高聚光冷光型卤素灯杯 600mm耐高温自锁定光纤管 内有散热电扇 进光孔Φ2-Φ28mm连续可调；设有两个凹槽 配进口高品质棱镜式标尺分光镜，可调狭缝，可调焦距，内置数字刻度标尺:400-700nm | 2 | 套 | FABLE FTS-50 | 法宝
12 | 二色镜 | 冰洲石镜头 | 1 | 套 | FID-1A | 法宝
13 | 静水称重仪 | 最大称量：5000g 分辨率(d)：0.1g 检定分度值(e)：10d 去皮范围：0~5000g 使用温度：0~40℃ 使用湿度：≤80%RH 串口：RS232 | 2 | 套 | JS5000 | 双杰JS
14 | 热导仪 | 测量范围: 0.023～12W/mk(瓦每米开尔文) 准确度: 误差值在±5%以内 重复性: 误差值在±3%以内 温度: -10～200°C | 2 | 套 | 新加波热导仪PDMT-A | 深圳市飞博尔珠宝科技有限公司
15 | 电子天平 | 量程： 500g/0.001g(圆盘) | 1 | 套 | 500g/0.001g | 麦衡
16 | 投影仪 | 分辨率1080P 亮度：1000Im 尺寸：191x110.5×191mm 对比度：2,500,000:1 接口：HDMI'1/AudioOut'1 USB A*1USB miniB*1 光源：激光 安装方式：正投/背投 变焦调节：1-3.33数码变焦 内存：2+16G | 1 | 套 | EF-15(0.62大芯片 3LCD技术) | 爱普生（EPSON）
供货期： | 签订合同后，30个日历天内完成安装、调试并交付使用
质保期： | 不少于1年