## 【不含单列】工程项目招标控制价汇总表
工程项目招标控制价汇总表
工程名称:水利水电零星项目 |  |  | 第1页 共1页
序号 | 内容 | 金额(元) | 其 中
|  |  | 安全文明施工费 (元) | 规 费 (元)
一 | 单位工程汇总 | 448841.53 | 3616.29 | 9792.86
3 | 教室地面 | 448841.53 | 3616.29 | 9792.86
二 | 未纳入单位工程费的其他费用[1+2+3+4]
1 | 整体措施项目清单
2 | 整体其他项目清单
3 | 规费
4 | 税金
总计［一+二］ |  | 448841.53 | 3616.29 | 9792.86

## 表1-5 主要工日价格表(显示“主要材料”勾选人工)
表1-5 主要工日价格表
工程名称:水利水电零星项目 |  |  | 第1页 共1页
序号 | 工 种 | 单位 | 数 量 | 单价(元)
1 | 二类人工 | 工日 | 85.13 | 149

## 3_【不含单列】单位工程招标控制价汇总表
单位工程招标控制价汇总表
工程名称:水利水电零星项目
单位工程名称:教室地面 | [5 empty] | 单位:元
序号 | 汇 总 内 容 | 房屋建筑与装饰工程 清单控制价汇总 | 金额小计 | 清单控制价汇总 | 清单控制价汇总 | 清单控制价汇总
1 | 分部分项工程量清单 | 383140.36 | 383140.36
2 | 措施项目清单 | 18848 | 18848
2.1 | 组织措施项目清单 | 3848 | 3848
其中 | 安全文明施工费 | 3616.29 | 3616.29
2.2 | 技术措施项目清单 | 15000 | 15000
3 | 其他项目清单 | 0 | 0
4 | 规费 | 9792.86 | 9792.86
5 | 税金 | 0 | 37060.31
合计=1+2+3+4+5 | [5 empty] | 448841.53

## 6_表1-2 分部分项工程量清单及计价表（号清单）
表 1-2 分部分项工程量清单及计价表(号清单)
单位工程及专业工程名称:教室地面-房屋建筑与装饰工程
序号 | 项目 编码 | 项目名称 | 项目特征描述 | 计量 单位 | 工程量 | 备注
|  | [请输入分部名称,电子评标勿删] |  |  | 0
1 | 011103002001 | 橡胶板卷材楼地面 | 5*5镀锌角铁（厚度不小于5）基础，焊接处做防锈处理；18厚多层板，三防处理；板材接缝处与固定螺丝处做原子灰修补处理；2厚地胶板饰面；含收边 | m2 | 1003.40
2 | 011105006001 | 金属踢脚线 | 60高；10厚多层板，三防处理；1.2厚不锈钢饰面 | m2 | 32.16
合计

## 6_组织措施项目清单及计价表
组织措施项目清单及计价表
工程名称:水利水电零星项目
单位工程及专业工程名称:教室地面-房屋建筑与装饰工程 |  |  | 第1页 共1页
序号 | 项 目 名 称 | 计算基础 | 费率(%) | 金额(元)
1 | 安全文明施工费 | 定额人工费+定额机械费 | 9.52 | 3616.29
2 | 提前竣工增加费 | 定额人工费+定额机械费
3 | 二次搬运费 | 定额人工费+定额机械费 | 0.5 | 189.93
4 | 冬雨季施工增加费 | 定额人工费+定额机械费 | 0.11 | 41.78
5 | 行车、行人干扰增加费
合 计 |  |  |  | 3848

## 6_表1-3-C 技术措施项目清单及计价表
表1-3-C 技术措施项目清单及计价表
工程名称:水利水电零星项目
单位工程及专业工程名称:教室地面-房屋建筑与装饰工程
序号 | 项目 编码 | 项目名称 | 项目特征描述 | 计量 单位 | 工程量 | 备注
[请输入分部名称,电子评标勿删]
| 0117 | S 措施项目
1 | 0101003007 | 垂直运输费 | 垂直运输费；结合施工方案自行考虑 | 项 | 1
2 | 0101003008 | 原有建筑保护费 | 原有建筑、绿化、道路等保护费；结合施工方案自行考虑 | 项 | 1
3 | 0101003009 | 其他措施费 | 其他措施费；结合施工方案自行考虑 | 项 | 1
合计