## 【不含单列】工程项目招标控制价汇总表
工程项目招标控制价汇总表
工程名称:水利水电零星项目 |  |  | 第1页 共1页
序号 | 内容 | 金额(元) | 其 中
|  |  | 安全文明施工费 (元) | 规 费 (元)
一 | 单位工程汇总 | 4278340.92 | 28945.65 | 80255.44
1 | 球场 | 4278340.92 | 28945.65 | 80255.44
二 | 未纳入单位工程费的其他费用[1+2+3+4]
1 | 整体措施项目清单
2 | 整体其他项目清单
3 | 规费
4 | 税金
总计［一+二］ |  | 4278340.92 | 28945.65 | 80255.44

## 表1-5 主要工日价格表(显示“主要材料”勾选人工)
表1-5 主要工日价格表
工程名称:水利水电零星项目 |  |  | 第1页 共1页
序号 | 工 种 | 单位 | 数 量 | 单价(元)
1 | 二类人工 | 工日 | 85.13 | 149

## 表1-6 主要材料及设备价格表
表1-6 主要材料及设备价格表
工程名称:水利水电零星项目 |  |  |  |  | 第1页 共1页
序号 | 编码 | 材料或设备名称 | 规格、型号 | 单位 | 数量 | 单价(元) | 备注
1 | 2500120001~1 | 球场灯 | 功率500W，光效160LM/W | 套 | 40.4 | 6500
2 | 2500120001~1 | 球场灯（TY1） |  | 套 | 84.84 | 4500

## 表1-7 主要机械台班价格表(显示“主要材料”勾选机械)
表1-7 主要机械台班价格表
工程名称:水利水电零星项目 |  |  | 第1页 共1页
序号 | 机械设备名称 | 单位 | 数 量 | 单价(元)

## 【不含单列】单位工程招标控制价汇总表
单位工程招标控制价汇总表
工程名称:水利水电零星项目
单位工程名称:球场 | [5 empty] | 单位:元
序号 | 汇 总 内 容 | 建筑 清单控制价汇总 | 安装 清单控制价汇总 | 金额小计 | 清单控制价汇总 | 清单控制价汇总
1 | 分部分项工程量清单 | 2970358.79 | 815235.8 | 3785594.59
2 | 措施项目清单 | 53562.05 | 5671.33 | 59233.38
2.1 | 组织措施项目清单 | 29560.71 | 1228.99 | 30789.7
其中 | 安全文明施工费 | 27780.65 | 1165 | 28945.65
2.2 | 技术措施项目清单 | 24001.34 | 4442.34 | 28443.68
3 | 其他项目清单 | 0 | 0 | 0
4 | 规费 | 75229.53 | 5025.91 | 80255.44
5 | 税金 | 0 | 0 | 353257.51
合计=1+2+3+4+5 | [5 empty] | 4278340.92

## 1_表1-2 分部分项工程量清单及计价表（号清单）
表 1-2 分部分项工程量清单及计价表(号清单)
单位工程及专业工程名称:球场-建筑
序号 | 项目 编码 | 项目名称 | 项目特征描述 | 计量 单位 | 工程量 | 备注
篮球场、排球场
1 | 011103001001 | 橡胶板楼地面 | 原有基层修补，局部找平；打磨；8厚硅PU面层（含所有工序）；划线；具体做法详见工艺做法及图纸 | m2 | 8410.27
2 | 01B001 | 球场围网 | 4000高；框架：框架管材使用热镀锌防护层，高温喷涂处理工艺，全方位抗锈；立柱不小于Ф76，壁厚不小于3，横管不小于Ф60，壁厚不小于2.5；整体围网采用无菱角、半圆弧形的铝合金扁铝（宽20×厚4）固定在横杆、立柱上，框架颜色为墨绿色；进出口门：场地设有双开门，双开门尺寸不小于2.2m宽、2.33m高，门四周采用不小于80*50，管壁厚度不小于2.0的优质方型铝型材为边框，内嵌包塑围网。围网全部螺栓做防锈处理；扣件连接方式：采用铸铝扣件在钢管之间相互连接，扣件采用前后组合式安装，扣件形状为两个弧形罩，且对称设置，弧形罩内侧面上弧形凹槽，设有双重加强筋及一体菱形凸台，使横杆可以紧密地固定在弧形罩内，并且不会转动，安装容易，调整方便。立柱双边扣：长260*高110*壁厚3.5，尺寸正负公差值为2；包塑围网：采用优质低碳镀锌铁丝，铁丝内径Ф2.3±0.05，包塑后Ф3.6±0.15，包塑围网，网孔45±3；包塑围网采用高密度原料HDPE为基料，添加防老化母粒、抗紫外线母粒、色母粒等各种助剂，表面光滑细腻，耐腐蚀、耐高温；紧固件；含500*500*1000C25混凝土基础、模板、开挖、回填、处置等；具体做法详见图纸及说明书 | m2 | 1781.00
网球场
3 | 011103001002 | 橡胶板楼地面 | 原有基层修补，局部找平；打磨；6CM厚粗沥青；4CM厚细沥青；沥青油；4厚丙烯酸球场面层（含所有工序）；划线；具体做法详见工艺做法及图纸 | m2 | 2795.70
表 1-2 分部分项工程量清单及计价表(号清单)
单位工程及专业工程名称:球场-建筑
序号 | 项目 编码 | 项目名称 | 项目特征描述 | 计量 单位 | 工程量 | 备注
4 | 01B002 | 球场围网 | 4000高；框架：框架管材使用热镀锌防护层，高温喷涂处理工艺，全方位抗锈；立柱不小于Ф76，壁厚不小于3，横管不小于Ф60，壁厚不小于2.5；整体围网采用无菱角、半圆弧形的铝合金扁铝（宽20×厚4）固定在横杆、立柱上，框架颜色为墨绿色；进出口门：场地设有双开门，双开门尺寸不小于2.2m宽、2.33m高，门四周采用不小于80*50，管壁厚度不小于2.0的优质方型铝型材为边框，内嵌包塑围网。围网全部螺栓做防锈处理；扣件连接方式：采用铸铝扣件在钢管之间相互连接，扣件采用前后组合式安装，扣件形状为两个弧形罩，且对称设置，弧形罩内侧面上弧形凹槽，设有双重加强筋及一体菱形凸台，使横杆可以紧密地固定在弧形罩内，并且不会转动，安装容易，调整方便。立柱双边扣：长260*高110*壁厚3.5，尺寸正负公差值为2；包塑围网：采用优质低碳镀锌铁丝，铁丝内径Ф2.3±0.05，包塑后Ф3.6±0.15，包塑围网，网孔45±3；包塑围网采用高密度原料HDPE为基料，添加防老化母粒、抗紫外线母粒、色母粒等各种助剂，表面光滑细腻，耐腐蚀、耐高温；紧固件；含500*500*1000C25混凝土基础、模板、开挖、回填、处置等；具体做法详见图纸及说明书 | m2 | 795.40
足球场
5 | 01B003 | 球场围网 | 4000高；框架：框架管材使用热镀锌防护层，高温喷涂处理工艺，全方位抗锈；立柱不小于Ф76，壁厚不小于3，横管不小于Ф60，壁厚不小于2.5；整体围网采用无菱角、半圆弧形的铝合金扁铝（宽20×厚4）固定在横杆、立柱上，框架颜色为墨绿色；进出口门：场地设有双开门，双开门尺寸不小于2.2m宽、2.33m高，门四周采用不小于80*50，管壁厚度不小于2.0的优质方型铝型材为边框，内嵌包塑围网。围网全部螺栓做防锈处理；扣件连接方式：采用铸铝扣件在钢管之间相互连接，扣件采用前后组合式安装，扣件形状为两个弧形罩，且对称设置，弧形罩内侧面上弧形凹槽，设有双重加强筋及一体菱形凸台，使横杆可以紧密地固定在弧形罩内，并且不会转动，安装容易，调整方便。立柱双边扣：长260*高110*壁厚3.5，尺寸正负公差值为2；包塑围网：采用优质低碳镀锌铁丝，铁丝内径Ф2.3±0.05，包塑后Ф3.6±0.15，包塑围网，网孔45±3；包塑围网采用高密度原料HDPE为基料，添加防老化母粒、抗紫外线母粒、色母粒等各种助剂，表面光滑细腻，耐腐蚀、耐高温；紧固件；含500*500*1000C25混凝土基础、模板、开挖、回填、处置等；具体做法详见图纸及说明书 | m2 | 1051.12
表 1-2 分部分项工程量清单及计价表(号清单)
单位工程及专业工程名称:球场-建筑
序号 | 项目 编码 | 项目名称 | 项目特征描述 | 计量 单位 | 工程量 | 备注
合计

## 1_组织措施项目清单及计价表
组织措施项目清单及计价表
工程名称:水利水电零星项目
单位工程及专业工程名称:球场-建筑 |  |  | 第1页 共1页
序号 | 项 目 名 称 | 计算基础 | 费率(%) | 金额(元)
1 | 安全文明施工费 | 定额人工费+定额机械费 | 9.52 | 27780.65
2 | 提前竣工增加费 | 定额人工费+定额机械费
3 | 二次搬运费 | 定额人工费+定额机械费 | 0.5 | 1459.07
4 | 冬雨季施工增加费 | 定额人工费+定额机械费 | 0.11 | 320.99
5 | 行车、行人干扰增加费
合 计 |  |  |  | 29560.71

## 1_表1-3-C 技术措施项目清单及计价表
表1-3-C 技术措施项目清单及计价表
工程名称:水利水电零星项目
单位工程及专业工程名称:球场-建筑 | [8 empty] | 第1页 共1页
序号 | 项目 编码 | 项目名称 | 项目特征描述 | 计量 单位 | 工程量 | 综合单价 (元) | 合价 (元) | 其中 |  |  | 备注
[8 empty] | 人工费 | 机械费 | 管理费
[请输入分部名称,电子评标勿删]
| 0117 | S 措施项目 |  |  |  |  | 24001.34 | 5487.5 | 974.7 | 968.19
1 | 011701003001 | 里脚手架 | 脚手架；结合施工方案自行考虑 | 项 | 1 | 9001.34 | 9001.34 | 5487.5 | 974.7 | 968.19
2 | 0101003001 | 垂直运输费 | 垂直运输费；结合施工方案自行考虑 | 项 | 1 | 5000 | 5000
3 | 0101003002 | 原有建筑保护费 | 原有建筑、绿化、道路等保护费；结合施工方案自行考虑 | 项 | 1 | 5000 | 5000
4 | 0101003003 | 其他措施费 | 其他措施费；结合施工方案自行考虑 | 项 | 1 | 5000 | 5000
合计 | [6 empty] | 24001.34 | 5487.5 | 974.7 | 968.19

## 2_表1-2 分部分项工程量清单及计价表（号清单）
表 1-2 分部分项工程量清单及计价表(号清单)
单位工程及专业工程名称:球场-安装
序号 | 项目 编码 | 项目名称 | 项目特征描述 | 计量 单位 | 工程量 | 备注
D 电气设备安装工程
1 | 030412002001 | 工厂灯 | 球场灯安装；功率500W，光效160LM/W，功率因数》0.98，拉伸铝结构，表面静电喷塑，支持多种安装方式，配有球场专用配光，产品有作防眩处理，防护IP66，通过IK08测试；含光源，支架，灯具接地等；含灯杆内接线；满足设计及使用要求 | 套 | 40
2 | 030412002004 | 工厂灯 | 球场灯（TY1）安装；功率300W，光效140LM/W，功率因数》0.98，拉伸铝结构，表面静电喷塑，支持多种安装方式，配有球场专用配光，产品有作防眩处理，防护IP66，通过IK08测试；含光源，支架，灯具接地等；含灯杆内接线；满足设计及使用要求 | 套 | 84
3 | 030412007001 | 一般路灯 | 7米灯柱安装；热镀锌管材材质，不小于Ф114mm，壁厚不小于3.5mm；灯柱预埋件采用铝合金材质，预埋件尺寸不小于Ф121×1.5×850mm，灯柱预埋深度不小于800mm；含土方挖、填；满足设计及使用要求 | 套 | 82
合计

## 2_组织措施项目清单及计价表
组织措施项目清单及计价表
工程名称:水利水电零星项目
单位工程及专业工程名称:球场-安装 |  |  | 第1页 共1页
序号 | 项 目 名 称 | 计算基础 | 费率(%) | 金额(元)
1 | 安全文明施工费 | 定额人工费+定额机械费 | 7.1 | 1165
2 | 提前竣工增加费 | 定额人工费+定额机械费
3 | 二次搬运费 | 定额人工费+定额机械费 | 0.26 | 42.66
4 | 冬雨季施工增加费 | 定额人工费+定额机械费 | 0.13 | 21.33
5 | 行车、行人干扰增加费
合 计 |  |  |  | 1228.99

## 2_表1-3-C 技术措施项目清单及计价表
表1-3-C 技术措施项目清单及计价表
工程名称:水利水电零星项目
单位工程及专业工程名称:球场-安装 | [8 empty] | 第1页 共1页
序号 | 项目 编码 | 项目名称 | 项目特征描述 | 计量 单位 | 工程量 | 综合单价 (元) | 合价 (元) | 其中 |  |  | 备注
[8 empty] | 人工费 | 机械费 | 管理费
|  | N 措施项目 |  |  |  |  | 4442.34 | 596 | 1884.09 | 456.11
1 | 011705001001 | 大型机械设备进出场及安拆 | 大型机械设备进出场及安拆 | 台次 | 1 | 4442.34 | 4442.34 | 596 | 1884.09 | 456.11
合计 | [6 empty] | 4442.34 | 596 | 1884.09 | 456.11