## 东一
浙江水利水电学院南浔校区东一食堂厨房设备配备清单
序号 | 产品名称 | 产品规格与说明 | 数量 | 单位
收货区
1 | 平板推车 | 品牌：厂制品 说明：选用SUS304-2B不锈钢板材（板材检测报告符合GB/T 3280-2015《不锈钢冷轧钢板和钢带》、GB4806.9-2016《食品安全国家标准不锈钢制品》、GB/T 10125-2012《人造气氛腐蚀试验 盐雾试验》（≥220小时，耐腐蚀性能≥8级））不锈钢雪花丝贴膜板，台面板厚δ＝1.5mm，实厚：≥1.43mm，下衬不锈钢加强筋,推柄φ32圆管一次性弯制成型，壁厚δ＝1.0mm实厚： ≥ 0.93mm，配5寸聚胺脂静音轮4只，其中2只带刹车，载重340kg。 规格：900mm*600mm*900mm | 4 | 辆
2 | 电子磅秤 | 品牌：友声/英展/华德（同等及以上） 型号：TCS-300/TCS-W-150/TCS-K150 称重范围：100-300KG 产品精度：5g10g20g50g100g 台面尺寸：40*50cm 屏幕显示：红字数码显示 使用电源：220V0.5KW | 1 | 台
资料管理室
3 | 文件柜 | 品牌：厂制品 说明：选用优质冷轧钢，坚固耐用，高强度承重不易变形，精美不锈钢拉手，手感舒适，耐磨耐用，内保密码+钥匙锁具，双重保险储物安全更放心，防撞震垫，减少开关门时碰撞产生的噪音保护柜体 规格：850mm*390mm*1800mm | 2 | 台
男更衣、女更衣
4 | 不锈钢六门更衣柜 | 品牌：厂制品 说明：选用SUS304-2B不锈钢板材（板材检测报告符合GB/T 3280-2015《不锈钢冷轧钢板和钢带》、GB4806.9-2016《食品安全国家标准不锈钢制品》、GB/T 10125-2012《人造气氛腐蚀试验 盐雾试验》（≥220小时，耐腐蚀性能≥8级））不锈钢雪花丝贴膜板，柜体1.0mm，实厚：≥0.93mm,门板1.0mm（改为1.0mm），实厚：≥0.73mm,焊接后打磨平整、光滑、圆滑无毛刺。 规格：1200mm*430mm*1800mm | 12 | 台
5 | 洗手水池 | 品牌：厂制品 说明：选用SUS304-2B不锈钢板材（板材检测报告符合GB/T 3280-2015《不锈钢冷轧钢板和钢带》、GB4806.9-2016《食品安全国家标准不锈钢制品》、GB/T 10125-2012《人造气氛腐蚀试验 盐雾试验》（≥220小时，耐腐蚀性能≥8级））不锈钢雪花丝贴膜板，面板及水斗板厚均δ＝1.2 实厚：≥1.13mm。挡水高度：根据旁边设备挡水尺寸. 规格：450mm*400mm*800mm | 2 | 台
6 | 脚踏式水龙头 | 品牌：J&C/T&S/GROHE（同等及以上） 型号：LB-10017+LB-500 说明：立式脚踏，螺丝固定地面，1/2外丝，黄铜主体，不锈钢管，脚踏铜阀芯 | 2 | 只
7 | 员工杯架 | 品牌：厂制品 说明：选用SUS304-2B不锈钢板材（板材检测报告符合GB/T 3280-2015《不锈钢冷轧钢板和钢带》、GB4806.9-2016《食品安全国家标准不锈钢制品》、GB/T 10125-2012《人造气氛腐蚀试验 盐雾试验》（≥220小时，耐腐蚀性能≥8级））不锈钢雪花丝贴膜板，旁板板厚δ＝1.2mm,层板板厚δ＝1.2mm。 规格：1500mm*150mm*1000mm | 1 | 台
主食库
8 | 定制大米架 | 品牌：厂制品 说明：支架采用国标8#槽钢，面板采用304不锈钢制作，不锈钢板厚1.5mm，实厚：≥1.43mm,内付木面板加强硬度。底部与地面呈斜角，四周不锈钢板围边。 规格：2800mm*4600mm*250mm | 12.88 | 平方
副食库、调味品库、洗涤品库、食用油库、日用品库
9 | 四层平板架 | 品牌：厂制品 说明：选用SUS304-2B不锈钢板材（板材检测报告符合GB/T 3280-2015《不锈钢冷轧钢板和钢带》、GB4806.9-2016《食品安全国家标准不锈钢制品》、GB/T 10125-2012《人造气氛腐蚀试验 盐雾试验》（≥220小时，耐腐蚀性能≥8级））不锈钢雪花丝贴膜板，墙板、层板、底板板厚均为δ＝1.2mm 加强筋全部采用不锈钢板制作，立管φ38壁厚δ＝1.2mm,配全钢可调子弹脚。 规格：1200mm*500mm*1800mm | 28 | 台
10 | 四层格栅货架 | 品牌：厂制品 说明：采用304不锈钢方管制作，符合(GB/T 12770-2012《机械结构用不锈钢焊接钢管》)，(YB/T 5363-2016《装饰用焊接不锈钢管》)立管φ38壁厚δ＝1.2mm，主搁档为25X38方管壁厚δ＝1.2mm,次搁档为25X50方管壁厚δ＝1.2mm,配全钢可调子弹脚。 规格：1200mm*500mm*1800mm | 6 | 台
11 | 保洁柜 | 品牌：厂制品 说明：采用304不锈钢板制造，面板、侧板、门板、背板、底板厚δ=1.0mm。 设备用材需满足人造气氛腐蚀试验盐雾试验150小时及以上。设备水平受力去除作用力后，框架变形量＜1（mm) 规格：1200mm*500mm*1800mm | 2 | 台
12 | 低搁架 | 品牌：厂制品 说明：采用优质不锈方管制作；立柱50×50mm方管，横管δ=1.2mm；配防滑皮腿。 设备所用不锈钢板材或管材需满足人造气氛腐蚀试验盐雾试验150小时及以上。设备水平受力去除作用力后，框架变形量＜1（mm) 规格：1200mm*500mm*250mm | 6 | 台
洁具间
13 | 单星盆台 | 品牌：厂制品 说明：采用304不锈钢板制作，面板、斗厚δ＝1.2mm（实测厚度需≥1.09mm)；脚管采用φ38mm厚度1.0mm不锈钢管，配落水器及栏渣片。 设备所用不锈钢板材或管材需满足人造气氛腐蚀试验盐雾试验150小时及以上。设备水平受力去除作用力后，框架变形量＜1（mm) 规格：500mm*500mm*800mm+150mm | 2 | 台
14 | 拖把池连挂架 | 品牌：厂制品 说明：采用304不锈钢板制作，面板、斗厚δ＝1.2mm（实测厚度需≥1.09mm)；脚管采用φ38mm厚度1.0mm不锈钢管，配落水器及栏渣片。 设备所用不锈钢板材或管材需满足人造气氛腐蚀试验盐雾试验150小时及以上。设备水平受力去除作用力后，框架变形量＜1（mm) 规格：1800mm*500mm*1800mm | 2 | 台
加工间
15 | 四层格栅货架 | 品牌：厂制品 说明：采用304不锈钢方管制作，符合(GB/T 12770-2012《机械结构用不锈钢焊接钢管》)，(YB/T 5363-2016《装饰用焊接不锈钢管》)立管φ38壁厚δ＝1.2mm，主搁档为25X38方管壁厚δ＝1.2mm,次搁档为25X50方管壁厚δ＝1.2mm,配全钢可调子弹脚。 规格：1200mm*500mm*1800mm | 8 | 台
16 | 三星盆台 | 品牌：厂制品 说明：采用304不锈钢板制作，面板、斗厚δ＝1.2mm（实测厚度需≥1.09mm)；脚管采用φ38mm厚度1.0mm不锈钢管，配落水器及栏渣片。 设备所用不锈钢板材或管材需满足人造气氛腐蚀试验盐雾试验150小时及以上。设备水平受力去除作用力后，框架变形量＜1（mm) 规格：1800mm*750mm*800mm+150mm | 7 | 台
17 | 双层工作台 | 品牌：厂制品 说明：采用304不锈钢板制作，面板、层板厚δ＝1.2mm（实测厚度需≥1.09mm)，脚管采用φ38mm厚度1.0mm不锈钢管，下置一层板，配可调子弹脚。 设备所用不锈钢板材或管材需满足人造气氛腐蚀试验盐雾试验150小时及以上。设备水平受力去除作用力后，框架变形量＜1（mm) 规格：1700mm*750mm*800mm+150mm | 7 | 台
18 | 双层工作台 | 品牌：厂制品 说明：采用304不锈钢板制作，面板、层板厚δ＝1.2mm（实测厚度需≥1.09mm)，脚管采用φ38mm厚度1.0mm不锈钢管，下置一层板，配可调子弹脚。 设备所用不锈钢板材或管材需满足人造气氛腐蚀试验盐雾试验150小时及以上。设备水平受力去除作用力后，框架变形量＜1（mm) 规格：1800mm*750mm*800mm | 7 | 台
19 | 四门双温冰箱 （风冷） | 参考品牌:星星/久景/百思拓（同等及以上） 参考型号：CRF-840D4F1-SW/CT-SCPC-120Y/CRFT48-4 柜内温度范围：-22℃～-15℃/-5~8℃ 容量：460L/460L 净重：175kg 功率：800w 门铰链304不锈钢，口框有可拆卸电加热丝 箱体外侧：不锈钢304拉丝面板 箱体门板，控制器面板：不锈钢304拉丝面板 箱体内胆：不锈钢304-2B 内部尺寸：1080*650*1450 规格：1230mm*760mm*2005mm 产品具有：检测报告，食品可接触认证，电器兼容检测等复印件加盖制造商公章.否则视为负偏离。 | 7 | 台
风味
20 | 四门双温冰箱 （风冷） | 参考品牌:星星/久景/百思拓（同等及以上） 参考型号：CRF-840D4F1-SW/CT-SCPC-120Y/CRFT48-4 柜内温度范围：-22℃～-15℃/-5~8℃ 容量：460L/460L 净重：175kg 功率：800w 门铰链304不锈钢，口框有可拆卸电加热丝 箱体外侧：不锈钢304拉丝面板 箱体门板，控制器面板：不锈钢304拉丝面板 箱体内胆：不锈钢304-2B 内部尺寸：1080*650*1450 规格：1230mm*760mm*2005mm 产品具有：检测报告，食品可接触认证，电器兼容检测等复印件加盖制造商公章.否则视为负偏离。 | 7 | 台
21 | 四层格栅货架 | 品牌：厂制品 说明：采用304不锈钢方管制作，符合(GB/T 12770-2012《机械结构用不锈钢焊接钢管》)，(YB/T 5363-2016《装饰用焊接不锈钢管》)立管φ38壁厚δ＝1.2mm，主搁档为25X38方管壁厚δ＝1.2mm,次搁档为25X50方管壁厚δ＝1.2mm,配全钢可调子弹脚。 规格：1200mm*500mm*1800mm | 7 | 台
22 | 冷藏平台雪柜 (风冷） | 参考品牌:凯普顿/久景/百思拓（同等及以上） 参考型号：CUR-360D2F2-750/LRCPC-150Y/CUR15-2 柜内温度范围：-5℃～8℃ 容量：330L 净重：145kg 功率：560w 门铰链304不锈钢，口框有可拆卸电加热丝 箱体外侧：不锈钢304拉丝面板 箱体门板，控制器面板：不锈钢304拉丝面板 箱体内胆：不锈钢304-2B 内部尺寸：1070*680*610 规格：1500mm*800mm*800mm 产品具有：检测报告，食品可接触认证，电器兼容检测等复印件加盖制造商公章.否则视为负偏离。 | 7 | 台
23 | 双通工作柜 | 品牌：厂制品 说明：采用304不锈钢板制作，面板、层板、底板厚δ＝1.2mm（实测厚度需≥1.09mm)，侧板、背板厚δ＝1.0mm（实测厚度需≥1.08mm)，配4个φ50mm重力脚 设备所用不锈钢板材或管材需满足人造气氛腐蚀试验盐雾试验150小时及以上。设备水平受力去除作用力后，框架变形量＜1（mm) 规格：1800mm*800mm*800mm | 7 | 台
24 | 炉灶拼台 | 品牌：厂制品 说明：采用304不锈钢板制造，台面δ＝1.2mm（实测厚度需≥1.09mm)；脚管采用φ38mm厚度1.0mm 不锈钢管，配有可调子弹脚。 设备所用不锈钢板材或管材需满足人造气氛腐蚀试验盐雾试验150小时及以上。设备水平受力去除作用力后，框架变形量＜1（mm) 规格：400mm*900mm*800+450mm | 7 | 台
25 | 单星盆台 | 品牌：厂制品 说明：采用304不锈钢板制作，面板、斗厚δ＝1.2mm（实测厚度需≥1.09mm)；脚管采用φ38mm厚度1.0mm不锈钢管，配落水器及栏渣片。 设备所用不锈钢板材或管材需满足人造气氛腐蚀试验盐雾试验150小时及以上。设备水平受力去除作用力后，框架变形量＜1（mm) 规格：700mm*800mm*800mm+150mm | 7 | 台
26 | 燃气双眼单尾炒灶 | 产地/参考品牌：智博立/裕富宝/玛克菲利(同等及以上） 参考型号：（天然气） 电量：2*42W/1PH/220V； 说明：尺寸：1500×900×800+450 1、优质SUS304-2B不锈钢板制造，面板、前脸板厚δ＝1.2,台面一次压制 成型； 2、外旁板、后立板SUS201板厚δ＝1.0,龙骨架国标不锈钢方管25*38厚1.2，衬板电解镀锌钢板厚δ＝1.2mm,灶身双层热轧钢板，隔热层厚40,炉膛50厚耐高温材料， 稀土贵金属聚能网； 3、配全预混式节能炉头，使用24~50V直流电机。 炉灶噪音在72分贝以下，热效率45%以上； 4、燃气泄漏报警自动关闭，配熄火保护装置，比例阀关闭时间≤10s； 5、火力为5档，火力大小数字可视化显示器，故障代码显示； 6、风机功率随档位变化，最小功率不大于35W,最大功率不超过45W； 7、炉灶自带蓝牙控制，可实现灶具参数设定和灶具控制程序升级功能。 须提供产品厂家2021年经国家行政主管部门认可符合第三方权威检测机构报告具有（CMA或CNAS认证）出具的检测报告复印件加盖制造商公章.否则视为负偏离。 | 7 | 台
27 | 前端湿式油烟净化一体机 | 品牌：亿维科技/鸿瑞质恒/华邑建设（同等及以上） 说明：罩体采用304-2B不锈钢制作，板厚1.2mm，由前端湿式净化反应箱.智能控制系统（含水泵控制面板，油水净化装置）.上水、回水管.嵌入式LED烟罩灯组成 技术特点： 1.净化传质系数提高200倍、净化效率高、降温明显 2.油烟浓度净化效果：出口处排放浓度低于1.0 mg/ m³，净化效率达到95%以上 3.颗粒物净化效果：出口处排放浓度低于5.0 mg/ m³ 4.VOCs净化效果：出口处排放浓度低于10.0 mg/ m³ 5.核心反应箱内无动力设备、无机械转动、无控制设备 6.自动喷淋灭火系统 7.反应箱位于烟罩最前端，隔绝明火，降低温度 8.气体净化、排污净化、节约耗能、自动化组合互联智能 9.排烟、排污双重净化 10.具备数据采集、自动控制功能、互联控制、智能云系统管理 产品具备中国环保产品认证证书，环境保护产品认证证书.节能产品认证证书.产品安全认证证书等复印件加盖制造商公章.否则视为负偏离。 规格：2200mm*1300mm*780mm | 7 | 台
28 | 前端湿式油烟净化一体机 | 品牌：亿维科技/鸿瑞质恒/华邑建设（同等及以上） 说明：罩体采用304-2B不锈钢制作，板厚1.2mm，由前端湿式净化反应箱.智能控制系统（含水泵控制面板，油水净化装置）.上水、回水管.嵌入式LED烟罩灯组成 技术特点： 1.净化传质系数提高200倍、净化效率高、降温明显 2.油烟浓度净化效果：出口处排放浓度低于1.0 mg/ m³，净化效率达到95%以上 3.颗粒物净化效果：出口处排放浓度低于5.0 mg/ m³ 4.VOCs净化效果：出口处排放浓度低于10.0 mg/ m³ 5.核心反应箱内无动力设备、无机械转动、无控制设备 6.自动喷淋灭火系统 7.反应箱位于烟罩最前端，隔绝明火，降低温度 8.气体净化、排污净化、节约耗能、自动化组合互联智能 9.排烟、排污双重净化 10.具备数据采集、自动控制功能、互联控制、智能云系统管理 产品具备中国环保产品认证证书，环境保护产品认证证书.节能产品认证证书.产品安全认证证书等复印件加盖制造商公章.否则视为负偏离。 规格：2000mm*1300mm*780mm | 7 | 台
29 | 灭火系统及控制箱 | 参考品牌：宁波环峰/时雨龙/顺康（同等及以上） 参考型号：CMJS-HF双/CMJS18-2/CMJS18-2 1.主要配件:驱动瓶.药剂罐、水流控制阀、 感 温装置、控制箱、食用油专用灭火药剂及释放 机构等，材料全部采用不锈钢、铜及少量合金 铝，并经过防腐处理 2.启动原理：采用机械 、电控相结合传动，全 天候24小时监控 ，可连接消防报警系统 ,火情发生后,灭火装置自动启动扑灭火焰 ，在灭火 时声光报警、打开水流阀同时进行设有机械应 急启动装置,当手动 、自动启动不成功时使用； 3.设备资格：本装置须通过国家固定灭火系统和耐火构件质监督检验中心检验合格，并取得 «型式检验报告 »专用灭火药剂须通过应急管理部津 消防研究所检测中心检验合格,并取得灭火性能«试验报告»,须具有省级以上疾病预防控制中心出 具相关的«无毒检测报告» 同时取得应急管理部 消防产品合格评定中心颁发的«消防产品认证证 书»； 4.驱动方式及工作压力：驱动方式：氮气驱动， 规格：1.2L，驱动气体充装压力为13MPa，经过 减压阀后的出口工作压力不得大于0.6MPa； 5.单瓶组灭火剂充装量 ：双瓶 组：29kg, 6.食用油专用灭火剂特性：产品为绿色环保型灭 火药剂，无色、无味、灭火效率快且复 燃 ，灭 火时间 ：≤ 1.8s,保质期 ：有效期为6年 7.为了充分的起到灭火和防复燃作用，本装置灭火剂喷射时间不得小于 20s，同时具备较好的抗飞溅性能，在灭火剂喷射过程中无油点飞溅出来（《国家固定灭火系统和耐火构件质量监督检验中心》检测合格报告内提现）； 8.在设备安装实际使用中装置启动灭火的同时，可联动电气开关切断厨房设备用电，可联动燃气切断阀切断燃气，同时具备控制接口，实际具备动火离人功能，全方位保护厨房消防安全。 提供国家应急管理部权威检验机构出具的制造商食用油专用灭火药剂灭火试验报告（灭 火时间：≤1.8s）（投标时提供相应复印件并加盖厂家公章佐证.否则视为负偏离。） 提供动火离人系统中华人民共和国国家版权局计算机软件著作权登记证书（投标时提供相应复印件并加盖厂家公章佐证.否则视为负偏离。） | 7 | 组
30 | 不锈钢封墙钢 | 优质SUS304SUS304-2B不锈钢板制造，δ=1.2mm。 | 58 | M2
储碟间
31 | 保洁柜 | 品牌：厂制品 说明：采用304不锈钢板制造，面板、侧板、门板、背板、底板厚δ=1.0mm。设备用材需满足人造气氛腐蚀试验盐雾试验150小时及以上。投标产品标准和技术要求须符合 GB 4806.9-2016,GB 4806.1-2016；提供复印件加盖公章否则视为负偏离。 规格：1200mm*500mm*1800mm | 9 | 台
洗消间
32 | 双门热风消毒柜 | 品牌：凯普顿/美厨/康宝（同等及以上） 型号：CXD-760GK/MC-4/RTD1380A-1 说明：选用SUS304-2B不锈钢，超大功率消毒，100度立体循环风，高温杀菌，杀毒效果彻底，无死角 箱体外侧 内胆：不锈钢304拉丝面板 门体.控制器面板：不锈钢304拉丝面板 控制器：不锈钢加热元件 净重：180kg 控制器：电子数显温控器 温度范围：30～150℃ 功率：220v/4.6kw 规格：1310mm*635mm*1880mm | 4 | 台
33 | 20筐热风消毒柜 | 品牌：厂制品 电量：7.15KW/3PH/380V； 说明：隔热保温层、热风风道、消毒室三层设计；温 度显示设计；消毒保温时间设定及风机；加热 启停等操作按钮；柜顶部装有风扇；能力20筐/h。 规格：990*960*1890 | 2 | 台
34 | 一体机开水器 | 品牌：明睿/腾飞/吉之美（同等及以上） 型号：MR-120YS/PK-15H/GB-80E 材质：内外采用食品安全级不锈钢（SUS304不锈钢）制造；30MM高密度聚氨酯保温技术 ，表面接近常温，环保节能。 功率：380V/12KW/150L/H 规格：520mm*300mm*1490mm | 1 | 台
35 | 高压洗地龙头 | 品牌：T&S/J&C/龙旗嘉业（同等及以上） 型号：B-7232-05/LB-1181S/S/XD-C201-T 1.外形尺寸∶ L=10m土5% 2.壳体为ST14冷轧板制成，支架为Q235钢制成，表面静电喷塑处理; 3.中心轴为硬度高不易磨损的特殊钢材; 4.锰钢弹簧; 5.10米蓝色液压钢丝管，耐温95℃，承压300PSI;· 6.接水口口径为1/2"外螺纹; . 7、在投标文件提供所投的产品符合管理体系认证证书 8、生产厂家有购买全球产品第三方责任险，累计赔偿额不低于200万元 | 1 | 台
36 | 双星盆台 | 品牌：厂制品 说明：采用304不锈钢板制作，面板、斗厚δ＝1.2mm（实测厚度需≥1.09mm)；脚管采用φ38mm厚度1.0mm不锈钢管，配落水器及栏渣片。 设备所用不锈钢板材或管材需满足人造气氛腐蚀试验盐雾试验150小时及以上。设备水平受力去除作用力后，框架变形量＜1（mm) 规格：1800mm*750mm*800mm+150mm | 2 | 台
37 | 浸泡池 | 品牌：厂制品 说明：采用304不锈钢板制作，面板、斗厚δ＝1.2mm（实测厚度需≥1.09mm)；脚管采用φ38mm厚度1.0mm不锈钢管，配落水器及栏渣片。 设备所用不锈钢板材或管材需满足人造气氛腐蚀试验盐雾试验150小时及以上。设备水平受力去除作用力后，框架变形量＜1（mm) 规格：1200mm*800mm*800mm | 1 | 台
38 | 浸泡池 | 品牌：厂制品 说明：采用304不锈钢板制作，面板、斗厚δ＝1.2mm（实测厚度需≥1.09mm)；脚管采用φ38mm厚度1.0mm不锈钢管，配落水器及栏渣片。 设备所用不锈钢板材或管材需满足人造气氛腐蚀试验盐雾试验150小时及以上。设备水平受力去除作用力后，框架变形量＜1（mm) 规格：1500mm*800mm*800mm | 1 | 台
39 | 长龙式洗碗机 | 参考品牌：霍巴特/迈科/温特豪德 （同等及以上） 洗涤能力 · 传送带速度：2/1.4/0.9 m/min · 洗涤量：6400/4500/2900 碟/小时 (8寸碟) 参 数 · 耗水量：最大230 升/小时 · 清洗温度：55-65℃ · 喷淋温度：82-90℃ · 传送带宽度：612mm · 有效洗涤高度：440mm · 进口长度：950mm · 出口长度：1000mm · 水箱加热功率：18kW · 喷淋加热功率：25kW · 烘干加热功率：9kW · 总配电量：59.2kW · 电源：380V/50Hz/3 · 外形 (宽×深×高)：5450×997×2099mm 依据GB 4806.9-2016 “食品安全国家标准 食品接触用金属材料及制品”进行测试的检测报告.复印件加盖制造商公章.否则视为负偏离。 依据GB 4806.7-2016 “食品安全国家标准 食品接触用塑料材料及制品”进行测试的检测报告.复印件加盖制造商公章.否则视为负偏离。 | 1 | 台
40 | 洗碗机牛耳 | 品牌：厂制品 说明：罩体板厚1.2mm，采用304-2B不锈钢制作，滤板厚0.7mm，采用SUS201不锈钢制作.设备用材需满足人造气氛腐蚀试验盐雾试验150小时及以上。设备水平受力去除作用力后，框架变形量＜1（mm) 规格：1000mm*500mm*300mm | 2 | 台
41 | 传送带连90度转角 | 品牌：厂制品 说明：传送带采用SUS304-2B不锈钢制作，板厚度为1.5mm，脚杆用50*50φ304方管，壁厚1.5mm制作，高度可调，电机及变速器下置式，设在传送带机头部位，如传送带直线长度超过12米或者传送带有2个弯以上，需在传送带中部再设一个电机及变速器，传送带的带子为进口聚氨酯圆带，直径φ17，圆带在托盘上的数量为三条。电机为上海德东制造，380v/370w，转速1400转，变速器速率1:50，传送带速度为15.8米/min，分别在机尾与机中部分按置急停开关。机头与机尾的转动轮采用进口聚氨酯尼龙轮制作。 规格：11500mm*500mm*900mm | 13.3 | 米
42 | 小件投掷柜 | 品牌：厂制品 产品功能：回收筷勺和纸巾等，与传送机配套使用，采用304不锈钢板制造，材料厚度不低于1.2mm、采用双开门设计，投放口带导向边，方便操作。注：内置塑料垃圾桶需用户自理。 规格：1500mm*500mm*900mm | 3 | 台
43 | 双深斗车 | 品牌：厂制品 说明：采用sus304不锈钢板制造，面板厚δ=1.2mm（实测厚度≥1.05mm），下配4个4-5寸橡胶轮，其中两个万象，带刹车掣。 注：最终尺寸按实订制。 设备所用不锈钢板材或管材需满足人造气氛腐蚀试验盐雾试验150小时及以上。设备水平受力去除作用力后，框架变形量＜1（mm) 规格：900mm*500mm*800mm | 2 | 辆
44 | 双层工作台 | 品牌：厂制品 说明：采用304不锈钢板制作，面板、层板厚δ＝1.2mm（实测厚度需≥1.09mm)，脚管采用φ38mm厚度1.0mm不锈钢管，下置一层板，配可调子弹脚。 设备所用不锈钢板材或管材需满足人造气氛腐蚀试验盐雾试验150小时及以上。设备水平受力去除作用力后，框架变形量＜1（mm) 规格：1700mm*750mm*800mm+150mm | 2 | 台
垃圾处理房
45 | 餐厨垃圾投料口 （配不锈钢输送带） | 参考品牌：4E斯熠/林一/穆弗斯（同等及以上） 1.外形尺寸：1100*760*850/150mm 2.材质：AISI304不锈钢,主材厚度2mm. 3.投放口可连续投料、单向工作岗位设计，处理能力300KG/H. 4.功率：AC380V,3PH+N+PE,3KW 5.水流压力：2-4bar 6.进水温度：5-40℃ 7.进水接口：dn15，排水接口：dn70， 8不锈钢输送带： 材质：AISI304不锈钢,主材厚度1.5mm. 轴承采用NSK进口品牌； 配备自动清洗功能 性能特点： •全不锈钢台面，最大程度保证卫生和清洁。 •采用气动真空隔膜阀，使用寿命不低于50万次启闭。 •配备过压、过载、过流、缺相、短路、过热等故障报警及自动保护功能。 •配备一键式自动清洗功能，无需人员干涉，方便、安全。 •配备手持龙头，可用于清洗设备表面，保证外部的清洁 •研磨系统采用不锈钢材质，使用寿命长。 •粉碎研磨系统配有防卡死功能，金属异物不小心进入可方便取出。 •采用进口PLC控制面板，带紧急按钮，使用更安全。 •投放口配有强力磁铁，可阻挡意外的铁类物品滑落。 •投放口配有独立的控制装置，与真空泵主机联动； •投放口具有安全检测装置以保证运行安全。 提供市级以上（含市级）节能环保工程施工企业项目经理证书.复印件加盖制造商公章.否则视为负偏离。 提供市级以上（含市级）节能环保工程设计等级评价证书—.复印件加盖制造商公章.否则视为负偏离。 | 1 | 台
46 | 真空脱水一体机 | 参考品牌：4E斯熠/林一/穆弗斯（同等及以上） 1.材质：AISI304不锈钢,真空储水罐壳体采用不锈钢（不低于304,厚度4MM），坚固耐用、抗冲击、抗腐蚀，密封性能达到气体、气味完全密封， 2.真空储存罐容积：1000L*2（一供一备）； 3.真空储存罐功率：AC380,3PH+N+PE,7.5KW； 4.储罐内部能够承受0.5BAR真空负压； 5.系统配有液气分离装置，独立的控制系统，控制面板和连接阀门，排放管径：dn65mm ▲6.双罐系统，一供一备，真空投放口可不间断的使用，更佳合理、实用。 7.采用进口液位感应器，更加清楚的检测罐体液位高度，稳定，实用。 8.真空储存罐用于储存由真空管道系统从各投放口收集而来的餐厨垃圾。 9.脱水结束自动补水清洗，方便，安全。 10.采用进口PLC控制面板，带紧急按钮，使用更安全。 11.配备2台液环真空泵交替循环工作； 12.内含小型储气罐增大系统储气量； 13.循环气液分离器具有自动补水自动定时换水功能免维护； 14模块式安装方便于真空罐组合； | 1 | 台
47 | 生物降解机 | 参考品牌：4E斯熠/林一/穆弗斯（同等及以上） 1.设备尺寸：1500*900*1200mm 2.AISI304不锈钢壳体.主材厚度2.0mm. 3.最大处理量：1000kg/d 4.电功率：AC380,3PH+N+PE,10KW； 5.设备配置：提升机、降解机、除臭装置 6.处理方法：高温好氧微生物降解技术 7.平均降解率：≥80% 8.降解周期：24小时 9.自动化：全自动感应及控制降解过程 10.臭气处理：餐厨垃圾处理设备终端发酵尾气臭气浓度（无量纲≤100；硫化氢≤0.06mg/立方米）需提供所投产品具有MA或CNAS标志的第三方检验报告；复印件加盖制造商公章.否则视为负偏离。 11.废水处理:无废水排放 12.安全性能：投料门打开，内部搅拌机自动停止运作，配置紧急停止按钮 | 1 | 台
48 | 中央控制系统 | 参考品牌：4E斯熠/林一/穆弗斯（同等及以上）） 1.材质：AISI304不锈钢壳体.厚度1.2mm. 2.进口电器元件配件， 3.PLC可编程控制系统 4.系统可设定24h内任意时间段启动自清洗模式，清洗流程，粉碎投放口--真空储存罐--脱水机，清洗时间可调。 5.系统可同时可控制1-8个投放口；1-3个脱水机，各投放口、脱水机、独立工作互不影响且投放口可连续投料 6.模块化组合、可定制、管道安装在新建还是原有建筑都很方便。 7.跨区域自动处理，系统解决同一楼层不同区域或不同楼层之间互通，实现统一自动处理。 8.全封闭运输，无异味，管道运输，无需使用泔水桶垃圾冷藏室，改善厨房环境。 9.全封闭运输，无异味，管道运输，无需使用泔水桶垃圾冷藏室，改善厨房环境。 10.提供厨房垃圾处理真空系统控制程序取得计算机软件著作权登记证书；复印件加盖制造商公章.否则视为负偏离。 | 1 | 台
49 | 智能超声波微雾除臭机 | 参考品牌：4E斯熠/林一/穆弗斯（同等及以上） 1.壁挂式安装，安装方便，占地小；尺寸：400*180*580mm 2.设备配有PLC及人机界面，自动运行，无人值守，缺药报警，缺水保护，自动加药； 3.设备具有全自动配药功能，加药系统可在人机界面自由设置加药比例范围为1/10至1/1000； 4.设备具备多段式工作时间控制功能，操作简单方便，可设置六种以上的运行配置参数； 5.除臭效果突出，雾粒直径只有1～5微米，可以被空气快速吸收，颗粒小而均匀，能远距离输送，绝不滴水，不结露； 6.模块化机芯设计，可独立更换芯片。雾化工作时无机械驱动，无大功率电机，不是纯粹的 7.机械能驱动雾化，无需压缩空气，无噪音干扰，无污染。 8.设备安全性符合国家要求；绝缘电阻不小于100MΩ ，泄漏电流不大于1mA;需提供所投产品省级及以上产品质量检验机构出具的产品质量检验报告；复印件加盖制造商公章.否则视为负偏离。 | 1 | 台
50 | 安装和调试 | 参考品牌：4E斯熠/林一/穆弗斯（同等及以上） 1.材质：304不锈钢材质管道，管道直径DN80mm.气动管道DN32mm. 2.隔膜阀气动管PPR材质，DN32 3.信号线为两星屏蔽线 4.管道部分需与厨房装饰部分同步施工预埋。 | 1 | 组
排烟系统
51 | 后倾式排油烟风机(一层） | 参考品牌：杭州七星/杭州九州/江苏德粤（同等及以上) 风量：73000ｍ³/h； 电量：37KW/380V -采用高效率铜线电机外置式结构，电机散热性好，能效等级高，使用寿命长； -叶轮选用后倾圆弧叶片，曲线型前盘，平板中盘组合而成，低噪音设计，经动平衡校正和超速测试，质量可靠； -流量大，全高压，噪音低； -风叶免维护，解决了传统风机因油烟沾附风叶而清洗的烦恼； -弹簧式减震器，槽钢底架，欧式皮带轮，检修方便； | 1 | 台
52 | 减震器 | 品牌：金丰/金盾/巨人（同等及以上） 消音频率：1.5-4.9（Hz） 耐温特性：-20℃-80℃（℃） 适用环境：阻尼、风机、空调、水泵等，拥有低频率大阻力双重优点；优质香蕉材料，弹性好耐腐蚀，有效的增加摩擦力。 | 4 | 台
53 | 防火阀 | 品牌：厂制品 说明：采用碳钢板制作 规格：与风管配套 | 1 | 台
54 | 不锈钢风管 （按实际展开面积结算） | 品牌：厂制品 Remark(特性参数)： -选用优质不锈钢板制作，板面五筋加强、阻燃密封处理； -板厚δ=1.0mm，配不锈钢法兰连接，确保长期不漏油； -变径、大小口等异形风管按展开面积1：2计算。 -结算数量以完成后数量实际测量计算。 | 600 | M2
55 | 风机支架 | 品牌：厂制品 说明：采用国标8号角钢制作 规格：风柜配套 | 1 | 台
56 | 风机启动变频器 | 品牌：深川/七喜/松益（同等及以上） 型号：S200-G22/P30T4/TRULY-C1-1500-X/SY680-G22T4-GZ 功率：22KW/380V 说明：变频器箱含变频器、空开、熔断器、调频电位器、平卡轨、启动停止按钮、正泰断路器、互感器、电压表、电流表、电缆线、线槽、导轨、号码管、标签、接线端子等，加装380V散热风扇。 | 1 | 台
57 | 帆布软接 | 品牌：厂制品 说明：采用优质帆布制作，角钢法兰连接。 规格：按展开面积 | 1 | 台
58 | 台式混水厨房龙头 | 品牌：龙旗嘉业/J&C/T&S（同等及以上） 型号：XP-602-10/LB-1013/ B-0225-LN+061X 1.座台式安装，双孔双温； 2.美标低铅铜铸造表面抛光镀铬处理 3.配1/4转优质陶瓷阀芯一字型手柄； 4.左右接口间距为152mm，采用偏芯设计可微调（15mm）； 5.开孔尺寸为25mm ，接口为标准4分外螺纹； 6.水嘴通用技术条件须符合QB1334-2013； GB25501-2010《水嘴用水效率限定值及用水效率等级》（流量≤6.0L/min）中国节水产品质量标准指标要求； 7、生产厂家有购买全球产品第三方责任险，累计赔偿额不低于200万元； 8.在投标文件提供所投的产品符合管理体系认证证书及第三方检验报告； | 40 | 只
59 | 灭蝇灯（粘捕式） | 品牌：紫蝶/DMG（迪门子）/亨得利（同等及以上） 型号：KL-QX-0271/DMG-806B2/WGS-30BN 规格：22*37*18（厘米） 功率：8W 有效范围：40平米 粘板规格：23*9cm 说明：采用独特的紫外光、不可抗拒的飞虫引诱剂，以及无毒的粘胶剂来引诱和捕捉飞虫。是一台符合QS、HACCP、AIB、 SSOP、GMP等安全管理体系中关键虫害控制要求的环保灭蝇设备。 | 17 | 台
60 | 紫外线杀菌灯 | 品牌：上海亚工/金卫士/飞利浦（同等及以上） 型号：40w/GS-801A-40W/TUV36W 主要材质：灯管是石英、灯头和支架是铝合金 应用范围：家庭、学校、医院、食品、餐饮、生产等 外径：25（mm） 功率：40W 说明：灯管内壁特殊涂层有效过滤185nm波长紫外线减少臭氧产生量，使用更安全。 | 2 | 台
61 | 风幕机 | 品牌：杭富亚太/松下/绿岛风（同等及以上） 型号：FM12515/FM3012-2-S/FY-2512U1C 分类：离心式 外壳材质：碳钢喷塑 长度：1500mm，参照实际门框尺寸 额定电压：220V/380V 额定输入功率：强档380W，弱档350W额定风量：强档≥1900m³/s，弱档≥ 1500m³/s 额定风速：强档≥16m/s，弱档≥ 13m/s 噪音：强档≤55db，弱档≤53db 电量：220V/1KW 规格：1500L/900L 参照实际门框尺寸 | 10 | 台
62 | 电动载货车 | 品牌：定制品 规格：3015mm*1175mm*1360mm, 车斗尺寸：1600*1100 电压：72v 电机功率：1500w 控制器：24管 轮胎类型：内外胎 车身漆面：电泳烤漆 电池：锂电 充电：8-10H 制动方式：脚刹、手刹 配置爬坡档、驻车手刹 定制部分：工厂内加防雨设施。 | 1 | 台
63 | 餐具去油污机 | 参考品牌：茀水/本泉/广联润（同等及以上） 参考型号：AL/S300/G-317 进水压：4分（1/2”） 进水压：1.5-14.0KG 规格：200*500*550mm 1、洗碗机洗涤剂 100%节省；节省干燥剂 50-100%（需指定）；浸泡、酸洗等成本 100%节省； 2、主要功效：直供水活化处理，物理方式代替洗碗机洗涤剂去除油污；辅助功能：减少干燥剂用量；减轻洗碗机水垢； 3、进水压：最高耐压 14公斤（保压 1小时）；进/出水管尺寸：1/2 或 3/4；或 4 分/6 分； 4、主体材质：304 及以上不锈钢材料； 5、内置矿石材料无二次污染风险； 6、所有芯管须内置； 7、检测报告：提供专业第三方及以上具有国家资质单位出具的相关检测报告；否则视为负偏离。 8、产品使用RFID高频电子封签，方便物联网化管理； | 1 | 台
合计

## 东二北
浙江水利水电学院南浔校区东二北食堂厨房设备配备清单
序号 | 产品名称 | 产品规格与说明 | 数量 | 单位
收货区
1 | 平板推车 | 品牌：厂制品 说明：选用SUS304-2B不锈钢板材（板材检测报告符合GB/T 3280-2015《不锈钢冷轧钢板和钢带》、GB4806.9-2016《食品安全国家标准不锈钢制品》、GB/T 10125-2012《人造气氛腐蚀试验 盐雾试验》（≥220小时，耐腐蚀性能≥8级））不锈钢雪花丝贴膜板，台面板厚δ＝1.5mm，实厚：≥1.43mm，下衬不锈钢加强筋,推柄φ32圆管一次性弯制成型，壁厚δ＝1.0mm实厚： ≥ 0.93mm，配5寸聚胺脂静音轮4只，其中2只带刹车，载重340kg。 规格：900mm*600mm*900mm | 4 | 辆
2 | 电子磅秤 | 品牌：友声/英展/华德（同等及以上） 型号：TCS-300/TCS-W-150/TCS-K150 称重范围：100-300KG 产品精度：5g10g20g50g100g 台面尺寸：40*50cm 屏幕显示：红字数码显示 使用电源：220V0.5KW | 1 | 台
资料管理室
3 | 文件柜 | 品牌：厂制品 说明：选用优质冷轧钢，坚固耐用，高强度承重不易变形，精美不锈钢拉手，手感舒适，耐磨耐用，内保密码+钥匙锁具，双重保险储物安全更放心，防撞震垫，减少开关门时碰撞产生的噪音保护柜体 规格：850mm*390mm*1800mm | 3 | 台
4 | 残留农药测试仪 | 品牌：杭州鑫集/兄弟/海荭兴（同等及以上） 型号：8通道 产品用途：可用于食品中添加剂，色素以及有毒有害物质的综合测定与分析。仪器具有8通道、测量速度快、操作便捷等特点。 7寸彩色液晶触摸全中文显示屏，带自动打印，带通讯接口和软件。 功率：220v30w | 1 | 台
男更衣、女更衣
5 | 不锈钢六门更衣柜 | 品牌：厂制品 说明：选用SUS304-2B不锈钢板材（板材检测报告符合GB/T 3280-2015《不锈钢冷轧钢板和钢带》、GB4806.9-2016《食品安全国家标准不锈钢制品》、GB/T 10125-2012《人造气氛腐蚀试验 盐雾试验》（≥220小时，耐腐蚀性能≥8级））不锈钢雪花丝贴膜板，柜体1.0mm，实厚：≥0.93mm,门板1.0mm（改为1.0mm），实厚：≥0.73mm,焊接后打磨平整、光滑、圆滑无毛刺。 规格：1200mm*430mm*1800mm | 6 | 台
6 | 双星洗手水池 | 品牌：厂制品 说明：选用SUS304-2B不锈钢板材（板材检测报告符合GB/T 3280-2015《不锈钢冷轧钢板和钢带》、GB4806.9-2016《食品安全国家标准不锈钢制品》、GB/T 10125-2012《人造气氛腐蚀试验 盐雾试验》（≥220小时，耐腐蚀性能≥8级））不锈钢雪花丝贴膜板，面板及水斗板厚均δ＝1.2 实厚：≥1.13mm。挡水高度：根据旁边设备挡水尺寸. 规格：1300mm*500mm*800+100mm | 1 | 台
7 | 脚踏式水龙头 | 品牌：J&C/T&S/GROHE（同等及以上） 型号：LB-10017+LB-500 说明：立式脚踏，螺丝固定地面，1/2外丝，黄铜主体，不锈钢管，脚踏铜阀芯 | 2 | 只
主食库
8 | 定制大米架 | 品牌：厂制品 说明：支架采用国标8#槽钢，面板采用304不锈钢制作，不锈钢板厚1.5mm，实厚：≥1.43mm,内付木面板加强硬度。底部与地面呈斜角，四周不锈钢板围边。 规格：2600mm*4600mm*250mm | 12 | 平方
副食库、风味仓库.调味品库、洗涤品库
9 | 保洁柜 | 品牌：厂制品 说明：采用304不锈钢板制造，面板、侧板、门板、背板、底板厚δ=1.0mm。 设备用材需满足人造气氛腐蚀试验盐雾试验150小时及以上。设备水平受力去除作用力后，框架变形量＜1（mm) 规格：1200mm*500mm*1800mm | 2 | 台
10 | 四层平板架 | 品牌：厂制品 说明：选用SUS304-2B不锈钢板材（板材检测报告符合GB/T 3280-2015《不锈钢冷轧钢板和钢带》、GB4806.9-2016《食品安全国家标准不锈钢制品》、GB/T 10125-2012《人造气氛腐蚀试验 盐雾试验》（≥220小时，耐腐蚀性能≥8级））不锈钢雪花丝贴膜板，墙板、层板、底板板厚均为δ＝1.2mm .加强筋全部采用不锈钢板制作，立管φ38壁厚δ＝1.2mm,配全钢可调子弹脚。 规格：1200mm*500mm*1800mm | 28 | 台
风味仓库
11 | 四层格栅货架 | 品牌：厂制品 说明：采用全不锈钢制作，层框38*25*1.2mm不锈钢管制作，搁档30*15*1.2mm不锈钢方管或不锈钢板折弯，立柱采用φ38mm*1.2mm不锈钢圆通腿，下配全钢可调式子弹脚。 设备所用不锈钢板材或管材需满足人造气氛腐蚀试验盐雾试验150小时及以上。设备水平受力去除作用力后，框架变形量＜1（mm) 规格：1200mm*500mm*1800mm | 5 | 台
食用油库
12 | 低搁架 | 品牌：厂制品 说明：采用优质不锈方管制作；立柱50×50mm方管，横管δ=1.2mm；配防滑皮腿。 设备所用不锈钢板材或管材需满足人造气氛腐蚀试验盐雾试验150小时及以上。设备水平受力去除作用力后，框架变形量＜1（mm) 规格：1200mm*500mm*250mm | 4 | 台
洁具间
13 | 单星盆台 | 品牌：厂制品 说明：采用304不锈钢板制作，面板、斗厚δ＝1.2mm（实测厚度需≥1.09mm)；脚管采用φ38mm厚度1.0mm不锈钢管，配落水器及栏渣片。 设备所用不锈钢板材或管材需满足人造气氛腐蚀试验盐雾试验150小时及以上。设备水平受力去除作用力后，框架变形量＜1（mm) 规格：500mm*500mm*800mm+150mm | 1 | 台
14 | 拖把池连挂架 | 品牌：厂制品 说明：采用304不锈钢板制作，面板、斗厚δ＝1.2mm（实测厚度需≥1.09mm)；脚管采用φ38mm厚度1.0mm不锈钢管，配落水器及栏渣片。 设备所用不锈钢板材或管材需满足人造气氛腐蚀试验盐雾试验150小时及以上。设备水平受力去除作用力后，框架变形量＜1（mm) 规格：1800mm*500mm*1800mm | 1 | 台
粗加工、切配区
15 | 员工杯架 | 品牌：厂制品 说明：选用SUS304-2B不锈钢板材（板材检测报告符合GB/T 3280-2015《不锈钢冷轧钢板和钢带》、GB4806.9-2016《食品安全国家标准不锈钢制品》、GB/T 10125-2012《人造气氛腐蚀试验 盐雾试验》（≥220小时，耐腐蚀性能≥8级））不锈钢雪花丝贴膜板，旁板板厚δ＝1.2mm,层板板厚δ＝1.2mm。 规格：1500mm*150mm*1000mm | 1 | 台
16 | 双层工作台 | 品牌：厂制品 说明：采用304不锈钢板制作，面板、层板厚δ＝1.2mm（实测厚度需≥1.09mm)，脚管采用φ38mm厚度1.0mm不锈钢管，下置一层板，配可调子弹脚。 设备所用不锈钢板材或管材需满足人造气氛腐蚀试验盐雾试验150小时及以上。设备水平受力去除作用力后，框架变形量＜1（mm) 规格：1800mm*800mm*800mm | 8 | 台
17 | 一体机开水器 | 品牌：明睿/腾飞/吉之美（同等及以上） 型号：MR-120YS/PK-15H/GB-80E 材质：内外采用食品安全级不锈钢（SUS304不锈钢）制造；30MM高密度聚氨酯保温技术 ，表面接近常温，环保节能。 功率：380V/12KW/150L/H 规格：520mm*300mm*1490mm | 1 | 台
18 | 高压洗地龙头 | 品牌：T&S/J&C/龙旗嘉业（同等及以上） 型号：B-7232-05/LB-1181S/S/XD-C201-T 1.外形尺寸∶ L=10m土5% 2.壳体为ST14冷轧板制成，支架为Q235钢制成，表面静电喷塑处理; 3.中心轴为硬度高不易磨损的特殊钢材; 4.锰钢弹簧; 5.10米蓝色液压钢丝管，耐温95℃，承压300PSI;· 6.接水口口径为1/2"外螺纹; . 7、在投标文件提供所投的产品符合管理体系认证证书 8、生产厂家有购买全球产品第三方责任险，累计赔偿额不低于200万元 | 2 | 台
19 | 双星盆台 | 品牌：厂制品 说明：采用304不锈钢板制作，面板、斗厚δ＝1.2mm（实测厚度需≥1.09mm)；脚管采用φ38mm厚度1.0mm不锈钢管，配落水器及栏渣片。 设备所用不锈钢板材或管材需满足人造气氛腐蚀试验盐雾试验150小时及以上。设备水平受力去除作用力后，框架变形量＜1（mm) 规格：1800mm*750mm*800mm+150mm | 4 | 台
20 | 双星盆台 | 品牌：厂制品 说明：采用304不锈钢板制作，面板、斗厚δ＝1.2mm（实测厚度需≥1.09mm)；脚管采用φ38mm厚度1.0mm不锈钢管，配落水器及栏渣片。 设备所用不锈钢板材或管材需满足人造气氛腐蚀试验盐雾试验150小时及以上。设备水平受力去除作用力后，框架变形量＜1（mm) 规格：1500mm*750mm*800mm+150mm | 2 | 台
21 | 四门冷冻冰箱 （风冷） | 参考品牌:星星/久景/百思拓（同等及以上） 参考型号：CRF-840D4F2/SFCPC-120Y/CFT48-4 柜内温度范围：-22℃～-15℃ 容量：860L 净重：175kg 功率：560w 门铰链304不锈钢，口框有可拆卸电加热丝 箱体外侧：不锈钢304拉丝面板 箱体门板，控制器面板：不锈钢304拉丝面板 箱体内胆：不锈钢304-2B 内部尺寸：1080*650*1450 规格：1230mm*760mm*2005mm 产品具有：检测报告，食品可接触认证，电器兼容检测等复印件加盖制造商公章.否则视为负偏离。 | 2 | 台
22 | 四门冷藏冰箱 （风冷） | 参考品牌:星星/久景/百思拓（同等及以上） 参考型号：CRR-880D4F2/SRCPC-120Y/CRT48-4 柜内温度范围：-5℃～8℃ 容量：900L 净重：175kg 功率：560w 门铰链304不锈钢，口框有可拆卸电加热丝 箱体外侧：不锈钢304拉丝面板 箱体门板，控制器面板：不锈钢304拉丝面板 箱体内胆：不锈钢304-2B 内部尺寸：1080*650*1450 规格：1230mm*760mm*2005mm 产品具有：检测报告，食品可接触认证，电器兼容检测等复印件加盖制造商公章.否则视为负偏离。 | 2 | 台
23 | 多功砧板毛巾刀具消毒柜一体机 | 品牌：厂制品 说明：采用304不锈钢板制造，厚度为1.2mm，电压：220v，紫外线功率：17w，红外线功率：300w，消毒方式：紫外线加臭氧红外线循环风，消毒刀数量：20把，砧板消毒配置上翻式门，消毒毛巾数量：24块 ，消毒砧板数量：10块（直径50cm厚度10cm） 规格：1200mm*600mm*1800mm | 2 | 台
24 | 多功能切菜机 | 参考品牌：天烨/爱丰/马多（同等及以上） 参考型号：TW-801A/YS-6000W/AWBS 150 多功能切菜机成品形状：片、丝、丁。 多功能切菜机机器尺寸：1200mm*530mm*1280mm 多功能切菜机机器重量：135KG 多功能切菜机叶菜部切长度：1－30mm(可调) 多功能切菜机产量：300－1000KG/小时 多功能切菜机电源：220V 单相 多功能切菜机马力：1.3KW 皮带宽：120 mm 多功能切菜机配件：随机含大双刀1组（切叶菜部）、切丁刀盘1组、切片刀盘1个、切丝刀盘一个(切根菜部)。 多功能切菜机用途：将根茎类蔬菜：马铃薯、蕃薯、瓜类、竹笋、洋葱、以及叶菜类蔬菜：芹菜、大白菜、高丽菜、菠菜等蔬果类切成丁、片、丝条状。 多功能切菜机特性：本机为双头型切菜机,可同时工作。通过更换刀盘或双调频调节输送带与斩刀速度,可切出各种规格的片、丝、丁。功能强大、一机多用、省时省力。 1、整机采用1.5MM以上SUS304不锈钢材质。（提供检测报告.复印件加盖制造商公章.否则视为负偏离。） 2、420不锈钢材质，使用寿命5年以上。（提供检测报告.复印件加盖制造商公章.否则视为负偏离。） 3、本机为双头型切菜机,可同时工作。通过更换刀盘或双调频调节输送带与斩刀速度,可切出各种规格的片、丝、丁。 4、输送带采用天烨最新研发可拆卸式输送带，做到卫生无死角。 5、设有安全按钮，门打开时整台设备就无法转动。 6、双变频调节速度快、产量大。增加防鼠网， 7、输送带采用食品级三层输送带。（提供检测报告.复印件加盖制造商公章.否则视为负偏离。） 8、斩刀部分采用原装SNK双承重轴承耐用性更高。 | 1 | 台
25 | 浸泡池 | 品牌：厂制品 说明：采用304不锈钢板制作，面板、斗厚δ＝1.2mm（实测厚度需≥1.09mm)；脚管采用φ38mm厚度1.0mm不锈钢管，配落水器及栏渣片。 设备所用不锈钢板材或管材需满足人造气氛腐蚀试验盐雾试验150小时及以上。设备水平受力去除作用力后，框架变形量＜1（mm) 规格：1200mm*750mm*800mm+150mm | 1 | 台
26 | 剖鱼台 | 品牌：厂制品 说明：采用304不锈钢板制作，面板、斗厚δ＝1.2mm（实测厚度需≥1.09mm)；脚管采用φ38mm厚度1.0mm不锈钢管，配落水器及栏渣片。 设备所用不锈钢板材或管材需满足人造气氛腐蚀试验盐雾试验150小时及以上。设备水平受力去除作用力后，框架变形量＜1（mm) 规格：1400mm*750mm*800mm+150mm | 1 | 台
27 | 肉丝肉片机 | 参考品牌：天烨/康硕/北烨（同等及以上） 参考型号：TW-251/KC-01/TBW-125 功率：380V/1.5KW 规格：750MM*740MM*995MM 1、采用优质1.5MM以上SUS304不锈钢机身设计，强度高，无污染，符合食品安全生产规范（提供检测报告.否则视为负偏离）； 2、表面经过深度抛光和拉丝处理，外表光滑，易于清理。 3、双刃切削，上下两套刀组交叉配合，对肉类进行精密细切,保证食材薄厚均匀，品质如一。 4、安全开关，防水，可有效地保护使用者的安全。 5、刀片可采用德国工艺，切面整齐新鲜薄厚均匀。 6、刀具组设计为悬臂纵横组合式，可轻易拆卸、清洗，并能快捷方便地更换不同规格的刀组。 7、工作效率高，产量大，750W+750W电机功率，易启动，扭矩大，切削轻快，更省电。 8、拆卸组装容易，易于清理。 | 1 | 台
28 | 绞肉机 | 参考品牌：天烨/马多/高比（同等及以上） 参考型号：TB-32D/AG208/4822 用途：将肉类绞成碎状。有三网双刀式，有颗粒感. 特性：利用三网双刀式将肉类绞成碎状，有颗粒感。直接传动，无皮带无链条，扭力大；机械表面处理：玻璃喷砂露面处理，可以避免长时间造成视觉疲劳； 机器尺寸：1040（L）*540（W）*980（H）(mm) 产量：零度以上以6mm绞网为800-1000kgs/hr -5℃至0℃,以6mm绞网为500-700kgs/hr 电动机：3P 380V 50HZ 转速：200 RPM 功率：4.2KW 机重：120KG 冷藏绞肉肉块大小:80*80*(高度或长度无限制)mm(W*D*H) 冷冻绞肉肉块大小:40*40*150mm(wxDxH) 设备现有孔板规格：22,16,6各一块 1、传动方式：直接传动，无皮带无链条，扭力大； 2、整机采用1.5MM以上304全不锈钢制造。 3、机械表面处理：玻璃喷砂露面处理，可以避免长时间造成视觉疲劳； 4、马达过载自动停机自动复归功能。 5、三网双刀型：采粗中细 三个绞网切削，省力绞肉细又漂亮，时间缩短，肉不容易变质。 6、双面刀：两支双面绞刀采双面切削共切削四次比单刀型切削一次省力，绞肉更漂亮。 7、经多次大小不同孔板，进行分割绞肉，保持肉的颗粒口感和肉的观感度。 8、绞网尺寸：98mm 。 9、开关：防水矽胶套。 | 1 | 台
29 | 浸泡池 | 品牌：厂制品 说明：采用304不锈钢板制作，面板、斗厚δ＝1.2mm（实测厚度需≥1.09mm)；脚管采用φ38mm厚度1.0mm不锈钢管，配落水器及栏渣片。 设备所用不锈钢板材或管材需满足人造气氛腐蚀试验盐雾试验150小时及以上。设备水平受力去除作用力后，框架变形量＜1（mm) 规格：1500mm*750mm*800mm+150mm | 1 | 台
30 | 四层格栅货架 | 品牌：厂制品 说明：采用全不锈钢制作，层框38*25*1.2mm不锈钢管制作，搁档30*15*1.2mm不锈钢方管或不锈钢板折弯，立柱采用φ38mm*1.2mm不锈钢圆通腿，下配全钢可调式子弹脚。 设备所用不锈钢板材或管材需满足人造气氛腐蚀试验盐雾试验150小时及以上。设备水平受力去除作用力后，框架变形量＜1（mm) 规格：1200mm*500mm*1800mm | 13 | 台
31 | 单星盆台 | 品牌：厂制品 说明：采用304不锈钢板制作，面板、斗厚δ＝1.2mm（实测厚度需≥1.09mm)；脚管采用φ38mm厚度1.0mm不锈钢管，配落水器及栏渣片。 设备所用不锈钢板材或管材需满足人造气氛腐蚀试验盐雾试验150小时及以上。设备水平受力去除作用力后，框架变形量＜1（mm) 规格：1100mm*750mm*800mm+150mm | 1 | 台
32 | 厨余垃圾投料口 | 参考品牌：4E斯熠/林一/穆弗斯（同等及以上） 1.外形尺寸：1100*760*850/150mm 2.材质：AISI304不锈钢,主材厚度2mm. 3.投放口可连续投料、单向工作岗位设计，处理能力300KG/H. 4.功率：AC380V,3PH+N+PE,3KW 5.水流压力：2-4bar 6.进水温度：5-40℃ 7.进水接口：dn15，排水接口：dn70， 性能特点： •全不锈钢台面，最大程度保证卫生和清洁。 •采用气动真空隔膜阀，使用寿命不低于50万次启闭。 •配备过压、过载、过流、缺相、短路、过热等故障报警及自动保护功能。 •配备一键式自动清洗功能，无需人员干涉，方便、安全。 •配备手持龙头，可用于清洗设备表面，保证外部的清洁 •研磨系统采用不锈钢材质，使用寿命长。 •粉碎研磨系统配有防卡死功能，金属异物不小心进入可方便取出。 •采用进口PLC控制面板，带紧急按钮，使用更安全。 •投放口配有强力磁铁，可阻挡意外的铁类物品滑落。 •投放口配有独立的控制装置，与真空泵主机联动； •投放口具有安全检测装置以保证运行安全。 提供市级以上（含市级）节能环保工程施工企业项目经理证书.复印件加盖制造商公章.否则视为负偏离。 提供市级以上（含市级）节能环保工程设计等级评价证书—.复印件加盖制造商公章.否则视为负偏离。 | 1 | 台
33 | 低搁架 | 品牌：厂制品 说明：采用优质不锈方管制作；立柱50×50mm方管，横管δ=1.2mm；配防滑皮腿。 设备所用不锈钢板材或管材需满足人造气氛腐蚀试验盐雾试验150小时及以上。设备水平受力去除作用力后，框架变形量＜1（mm) 规格：300mm*500mm*150mm | 24 | 台
烹饪间
34 | 双通工作柜 | 品牌：厂制品 说明：采用304不锈钢板制作，面板、层板、底板厚δ＝1.2mm（实测厚度需≥1.09mm)，侧板、背板厚δ＝1.0mm（实测厚度需≥1.08mm)，配4个φ50mm重力脚 设备所用不锈钢板材或管材需满足人造气氛腐蚀试验盐雾试验150小时及以上。设备水平受力去除作用力后，框架变形量＜1（mm) 规格：1800mm*800mm*800mm | 6 | 台
35 | 高压洗地龙头 | 品牌：T&S/J&C/龙旗嘉业（同等及以上） 型号：B-7232-05/LB-1181S/S/XD-C201-T 1.外形尺寸∶ L=10m土5% 2.壳体为ST14冷轧板制成，支架为Q235钢制成，表面静电喷塑处理; 3.中心轴为硬度高不易磨损的特殊钢材; 4.锰钢弹簧; 5.10米蓝色液压钢丝管，耐温95℃，承压300PSI;· 6.接水口口径为1/2"外螺纹; . 7、在投标文件提供所投的产品符合管理体系认证证书 8、生产厂家有购买全球产品第三方责任险，累计赔偿额不低于200万元 | 2 | 台
36 | 双星盆台 | 品牌：厂制品 说明：采用304不锈钢板制作，面板、斗厚δ＝1.2mm（实测厚度需≥1.09mm)；脚管采用φ38mm厚度1.0mm不锈钢管，配落水器及栏渣片。 设备所用不锈钢板材或管材需满足人造气氛腐蚀试验盐雾试验150小时及以上。设备水平受力去除作用力后，框架变形量＜1（mm) 规格：1800mm*800mm*800mm+150mm | 1 | 台
37 | 炉灶拼台 | 品牌：厂制品 说明：采用304不锈钢板制造，台面δ＝1.2mm（实测厚度需≥1.09mm)；脚管采用φ38mm厚度1.0mm 不锈钢管，配有可调子弹脚。 设备所用不锈钢板材或管材需满足人造气氛腐蚀试验盐雾试验150小时及以上。设备水平受力去除作用力后，框架变形量＜1（mm) 规格：500mm*1200mm*800mm | 6 | 台
38 | 可倾式燃气汤炉 | 参考品牌：国龙/翔鹰/龙湾（同等及以上） 容积：200L 内锅口径：φ800mm 1、全钢可倾钢架，内外锅体材质均为sus304不锈钢板； 2、内锅体一次性整体冲压成型，自动抛光，精细焊接。 3、锅体可倾，方便出料、清洗、含锅嘴。 4、全不锈钢制造，外型美观，结构紧凑，清洗方便。 5、适用于煲汤、漂烫、预煮，熬煮粥、水饺类食物。 | 1 | 台
39 | 燃气双眼大锅灶 | 产地/参考品牌：智博立/裕富宝/玛克菲利(同等及以上） 参考型号：（天然气） 电量：2*42W/1PH/220V； 说明：尺寸：2200×1200×800+450 1、优质SUS304-2B不锈钢板制造，面板、前脸板厚δ＝1.2,台面一次压制 成型； 2、外旁板、后立板SUS304板厚δ＝1.0,龙骨架国标不锈钢方管25*38厚1.5，衬板电解镀锌钢板厚δ＝1.2mm,灶身双层热轧钢板，隔热层厚40,炉膛50厚耐高温材料及50厚耐高温泥， 稀土贵金属聚能网； 3、配全预混式节能炉头，每个燃气器前端配置燃气稳压阀,热效率65%以上； 4、燃气泄漏报警自动关闭，配熄火保护装置，比例阀关闭时间≤10s； 5、火力为5档，火力大小数字可视化显示器，故障代码显示。 6、风机功率随档位变化，最小功率不大于35W,最大功率不超过45W； 7、炉灶自带蓝牙控制，可实现灶具参数设定和灶具控制程序升级功能 提供燃气灶具核心部件（燃烧器、比例阀、旋塞阀、燃气用具连接不锈钢波纹软管、风机、热电式熄火保护装置、电子控制器）的省级及以上检测报告，复印件加盖制造商公章.否则视为负偏离。 | 4 | 台
40 | 燃气双头矮仔炉 | 产地/参考品牌：智博立/裕富宝/玛克菲利(同等及以上） 参考型号：（天然气） 电量：2*42W/1PH/220V； 说明：尺寸：1300×700×500+720 1、优质SUS304-2B不锈钢板制造，面板、前脸板厚δ＝1.2,台面一次压制成型； 2、配全预混式节能炉头，每个燃气器前端配置燃气稳压阀,热效率55%以上； 3、火力为5档，火力大小数字可视化显示器，故障代码显示。 4、风机功率随档位变化，最小功率不大于35W,最大功率不超过45W； 5、炉灶自带蓝牙控制，可实现灶具参数设定和灶具控制程序升级功能 矮仔炉单个额定热负荷25KW，热负荷准确度≤+10%以内。能源合理利用率≧45%（提供第三方检测机构出具的具有CMA或CNAS认证资质的检测报告复印件.复印件加盖制造商公章.否则视为负偏离。 | 1 | 台
41 | 立式式保温传菜箱 | 品牌：厂制品 技术参数 功率：3KW； 电源：220V； 温度：30~80℃，出厂设定80℃； 存放物品：1/1份数盘（分数盘另配） 材质：整体采用304材质制作，内胆板厚为1.0mm，门采用不锈钢结构，板厚为1.2mm,双向中空钢化玻璃门；进向单大可视门，出向上下分体门，可分层取物，操作灵活方便，保温箱采用电加热，热风循环，加热无死角，电器元件均采用优质产品，微电脑温度控制仪，可带自我消毒功能；另配24层可放1/1份数盘推入式层架车。 规格：960mm*660mm*1700mm | 2 | 台
42 | 四层格栅货架 | 品牌：厂制品 说明：采用全不锈钢制作，层框38*25*1.2mm不锈钢管制作，搁档30*15*1.2mm不锈钢方管或不锈钢板折弯，立柱采用φ38mm*1.2mm不锈钢圆通腿，下配全钢可调式子弹脚。 设备所用不锈钢板材或管材需满足人造气氛腐蚀试验盐雾试验150小时及以上。设备水平受力去除作用力后，框架变形量＜1（mm) 规格：1200mm*500mm*1800mm | 8 | 台
43 | 推入式层架车 | 品牌：厂制品 说明：采用全不锈钢制作，24层可放1/1份数盘推入式层架车。 | 4 | 台
44 | 前端湿式油烟净化一体机 | 品牌：亿维科技/鸿瑞质恒/华邑建设（同等及以上） 说明：罩体采用304-2B不锈钢制作，板厚1.2mm，由前端湿式净化反应箱.智能控制系统（含水泵控制面板，油水净化装置）.上水、回水管.嵌入式LED烟罩灯组成 技术特点： 1.净化传质系数提高200倍、净化效率高、降温明显 2.油烟浓度净化效果：出口处排放浓度低于1.0 mg/ m³，净化效率达到95%以上 3.颗粒物净化效果：出口处排放浓度低于5.0 mg/ m³ 4.VOCs净化效果：出口处排放浓度低于10.0 mg/ m³ 5.核心反应箱内无动力设备、无机械转动、无控制设备 6.自动喷淋灭火系统 7.反应箱位于烟罩最前端，隔绝明火，降低温度 8.气体净化、排污净化、节约耗能、自动化组合互联智能 9.排烟、排污双重净化 10.具备数据采集、自动控制功能、互联控制、智能云系统管理 产品具备中国环保产品认证证书，环境保护产品认证证书.节能产品认证证书.产品安全认证证书等复印件加盖制造商公章.否则视为负偏离。 规格：2400mm*1300mm*780mm | 3 | 台
45 | 前端湿式油烟净化一体机 | 品牌：亿维科技/鸿瑞质恒/华邑建设（同等及以上） 说明：罩体采用304-2B不锈钢制作，板厚1.2mm，由前端湿式净化反应箱.智能控制系统（含水泵控制面板，油水净化装置）.上水、回水管.嵌入式LED烟罩灯组成 技术特点： 1.净化传质系数提高200倍、净化效率高、降温明显 2.油烟浓度净化效果：出口处排放浓度低于1.0 mg/ m³，净化效率达到95%以上 3.颗粒物净化效果：出口处排放浓度低于5.0 mg/ m³ 4.VOCs净化效果：出口处排放浓度低于10.0 mg/ m³ 5.核心反应箱内无动力设备、无机械转动、无控制设备 6.自动喷淋灭火系统 7.反应箱位于烟罩最前端，隔绝明火，降低温度 8.气体净化、排污净化、节约耗能、自动化组合互联智能 9.排烟、排污双重净化 10.具备数据采集、自动控制功能、互联控制、智能云系统管理 产品具备中国环保产品认证证书，环境保护产品认证证书.节能产品认证证书.产品安全认证证书等复印件加盖制造商公章.否则视为负偏离。 规格：2200mm*1300mm*780mm | 4 | 台
46 | 不锈钢封墙钢 | 优质SUS304SUS304-2B不锈钢板制造，δ=1.2mm。 | 30 | M2
蒸煮间
48 | （水压式）不锈钢米机 | 品牌：厂制品 说明：360°循环水米流动，15-20分钟可洗100KG大米，漂浮物通过排水槽流出，洗干净后放洗米箩接米。 | 1 | 台
49 | 豆浆机 | 品牌：广东恒联/赛利锐思/旭众 1、磨浆、加热一体化。 2、电能加热，蒸气煮浆工艺。 3、加热控制系统自动化程度高。电量：13KW/3PH/380V；说明：生产能力105kg/h，整机重量：120KG。 规格：1580*600*1350 | 1 | 台
50 | 不锈钢拉伸饭盘 | 品牌：厂制品 说明：采用304不锈钢板一次拉伸成型，四周压死边圆滑无毛刺。 规格：600mm*400mm*50mm | 120 | 只
51 | 双星盆台 | 品牌：厂制品 说明：采用304不锈钢板制作，面板、斗厚δ＝1.2mm（实测厚度需≥1.09mm)；脚管采用φ38mm厚度1.0mm不锈钢管，配落水器及栏渣片。 设备所用不锈钢板材或管材需满足人造气氛腐蚀试验盐雾试验150小时及以上。设备水平受力去除作用力后，框架变形量＜1（mm) 规格：1800mm*800mm*800mm+150mm | 1 | 台
52 | 双层工作台 | 品牌：厂制品 说明：采用304不锈钢板制作，面板、层板厚δ＝1.2mm（实测厚度需≥1.09mm)，脚管采用φ38mm厚度1.0mm不锈钢管，下置一层板，配可调子弹脚。 设备所用不锈钢板材或管材需满足人造气氛腐蚀试验盐雾试验150小时及以上。设备水平受力去除作用力后，框架变形量＜1（mm) 规格：1800mm*800mm*800mm+150mm | 1 | 台
53 | 双眼电热蒸台 | 产地/参考品牌：厂制品 1、优质sus304发纹贴塑不锈钢板制造，台面δ1.0mm蒸汽型、能放 Φ500-600的蒸笼。设备用材需满足人造气氛腐蚀试验盐雾试验150小时及以上。设备水平受力去除作用力后，框架变形量＜1（mm) | 1 | 台
54 | 二十四盘双门蒸汽蒸饭车(饭盘另配) | 品牌：厂制品 说明：选用SUS304-2B不锈钢板材（板材推荐品牌：广州联众、宝钢、太钢；不锈钢材料含镍量需≥8%）不锈钢雪花丝贴膜板，门面板δ＝1.0mm，储水槽板厚δ＝1.0mm，外胆板厚δ＝0.7mm,龙骨架国标4#角钢，全不锈钢紧固件,配24层饭盘托架及重力可调脚，配4分铜球阀排污，自动进水装置。 规格：1040mm*790mm*1540mm | 5 | 台
55 | 集气罩 | 品牌：厂制品 说明：采用304不锈钢板制造，厚δ=1.2mm，配双层隔油烟排，防爆灯。 设备用材需满足人造气氛腐蚀试验盐雾试验150小时及以上。设备水平受力去除作用力后，框架变形量＜1（mm) 规格：8600mm*1300mm*500mm | 11 | M2
预进间
56 | 柜式洗手水池 | 品牌：厂制品 说明：选用SUS304-2B不锈钢板材（板材推荐品牌：广州联众、宝钢、太钢；不锈钢材料含镍量需≥8%）不锈钢雪花丝贴膜板，面板及水斗板厚均δ＝1.2mm，配400*200*150mm不锈钢水斗1个及3/1*100mm亚克力分数盘2个。 设备所用不锈钢板材或管材需满足人造气氛腐蚀试验盐雾试验150小时及以上。设备水平受力去除作用力后，框架变形量＜1（mm) 规格：900mm*400mm*800mm/50mm | 1 | 台
57 | 干手器 | 品牌：九牧王/松下/莫顿（同等及以上） 型号：JM-2234/FJ-T09A2C/M-6667 主体材质：ABC工程塑料 额定功率：1200W 风速：95米/秒 干手时间：7-12秒 安装方式：壁挂式 额定电压：220V 50Hz 规格：250mm*166mm*468mm | 1 | 台
冷菜间
53 | 四门双温冰箱 （风冷） | 参考品牌:星星/久景/百思拓（同等及以上） 参考型号：CRF-840D4F1-SW/CT-SCPC-120Y/CRFT48-4 柜内温度范围：-22℃～-15℃/-5~8℃ 容量：460L/460L 净重：175kg 功率：800w 门铰链304不锈钢，口框有可拆卸电加热丝 箱体外侧：不锈钢304拉丝面板 箱体门板，控制器面板：不锈钢304拉丝面板 箱体内胆：不锈钢304-2B 内部尺寸：1080*650*1450 规格：1230mm*760mm*2005mm 产品具有：检测报告，食品可接触认证，电器兼容检测等复印件加盖制造商公章.否则视为负偏离。 | 1 | 台
54 | 单通工作柜 | 品牌：厂制品 说明：采用304不锈钢板制作，面板、层板、底板厚δ＝1.2mm（实测厚度需≥1.09mm)，侧板、背板厚δ＝1.0mm（实测厚度需≥1.08mm)，配4个φ50mm重力脚。 设备所用不锈钢板材或管材需满足人造气氛腐蚀试验盐雾试验150小时及以上。设备水平受力去除作用力后，框架变形量＜1（mm) 规格：1800mm*800mm*800mm | 1 | 台
55 | 冷藏平台雪柜 (风冷） | 参考品牌:星星/久景/百思拓（同等及以上） 参考型号：CUR-460D2F2-750/LRCPC-180Y/CUR18-3 柜内温度范围：-5℃～8℃ 容量：430L 净重：175kg 功率：560w 门铰链304不锈钢，口框有可拆卸电加热丝 箱体外侧：不锈钢304拉丝面板 箱体门板，控制器面板：不锈钢304拉丝面板 箱体内胆：不锈钢304-2B 内部尺寸：1370*680*610 规格：1800*800*800 产品具有：检测报告，食品可接触认证，电器兼容检测等复印件加盖制造商公章.否则视为负偏离。 | 1 | 台
56 | 双星盆台柜 | 品牌：厂制品 说明：采用304不锈钢板制作，面板、层板、底板、斗厚δ＝1.2mm（实测厚度需≥1.09mm)，侧板、背板厚δ＝1.0mm（实测厚度需≥1.08mm)，配4个φ50mm重力脚。配落水器及栏渣片。 设备所用不锈钢板材或管材需满足人造气氛腐蚀试验盐雾试验150小时及以上。设备水平受力去除作用力后，框架变形量＜1（mm) 规格：1200mm*750mm*800mm+150mm | 1 | 台
57 | 双头净水器 | 品牌：爱惠浦/沁园/史密斯（同等及以上） 型号：MC2/RU-185j/NH1200D 处理能力：18000加仑 工作流量：6.3升/min 温度：2℃～38℃ | 1 | 台
58 | 刀具消毒柜 | 品牌：GROWIT/LEEGO/EDLUND（同等及以上） 说明： -全不锈钢结构设计，采用AISI304不锈钢制造，坚固耐用。 -商用设计理念，黑色有机玻璃门，美观耐用，防止紫外光外泄。 -可抽出的透明有机玻璃刀架，便于更好的清洁，刀具无需旋转即可消毒。 -安全微限开关设计，开门时自动关闭机器，停止消毒，安全可靠。 -采用特种双重消毒设计，紫外线杀菌（UV)及臭氧杀菌双重消毒效果。 -特有的专用锈钢磁力刀架，耐用性高，卫生可靠，安全易清洁。 -不锈钢拉手设计，经久耐用；采用磁力门吸装置，柜门带门锁，便于管理。 -60分钟消毒时间掣，设有挂墙孔，方便安装；配备专用设备锁，方便管理。 -容量：12-14把刀，小刀15把以上，适用于中式刀、厨师刀； 规格：538mm*138mm*648mm | 1 | 台
备餐间
59 | 保洁柜 | 品牌：厂制品 说明：采用304不锈钢板制造，面板、侧板、门板、背板、底板厚δ=1.0mm。设备用材需满足人造气氛腐蚀试验盐雾试验150小时及以上。投标产品标准和技术要求须符合 GB 4806.9-2016,GB 4806.1-2016；提供复印件加盖公章否则视为负偏离。 规格：1200mm*500mm*1800mm | 6 | 台
60 | 单星盆台柜 | 品牌：厂制品 说明：采用304不锈钢板制作，面板、层板、底板、斗厚δ＝1.2mm（实测厚度需≥1.09mm)，侧板、背板厚δ＝1.0mm（实测厚度需≥1.08mm)，配4个φ50mm重力脚。配落水器及栏渣片。 设备所用不锈钢板材或管材需满足人造气氛腐蚀试验盐雾试验150小时及以上。设备水平受力去除作用力后，框架变形量＜1（mm) 规格：700mm*750mm*800mm+150mm | 2 | 台
61 | 四门展示冰箱 （风冷） | 参考品牌:星星/久景/百思拓（同等及以上） 参考型号：CRR-880D4F1-B/SRCGC-120Y/CRT48-4 柜内温度范围：-5℃～8℃ 容量：900L 净重：175kg 功率：560w 门铰链304不锈钢，口框有可拆卸电加热丝 箱体外侧：不锈钢304拉丝面板 箱体门板，控制器面板：不锈钢304拉丝面板 箱体内胆：不锈钢304-2B 内部尺寸：1080*650*1450 规格：1230mm*760mm*2005mm 产品具有：检测报告，食品可接触认证，电器兼容检测等复印件加盖制造商公章.否则视为负偏离。 | 1 | 台
62 | 售菜台（十格） | 品牌：厂制品 说明：选用SUS304-2B不锈钢板材（板材推荐品牌：广州联众、宝钢、太钢；不锈钢材料含镍量需≥8%）不锈钢雪花丝贴膜板，面板及水槽δ＝1.0mm，立柱采用φ38X1.2mm不锈钢方管，配全钢可调子弹脚，配4分铜球阀排污，配1/1分数盘10只。电器部件：1210接触器,带灯按钮开关及温控开关。380V/220V1.5KW电热管3支。 设备所用不锈钢板材或管材需满足人造气氛腐蚀试验盐雾试验150小时及以上。设备水平受力去除作用力后，框架变形量＜1（mm) 规格：1800mm*1200mm*800mm | 8 | 台
63 | 双层工作台 | 品牌：厂制品 说明：采用304不锈钢板制作，面板、层板厚δ＝1.2mm（实测厚度需≥1.09mm)，脚管采用φ38mm厚度1.0mm不锈钢管，下置一层板，配可调子弹脚。 设备所用不锈钢板材或管材需满足人造气氛腐蚀试验盐雾试验150小时及以上。设备水平受力去除作用力后，框架变形量＜1（mm) 规格：1200mm*400mm*800mm | 8 | 台
64 | 单通工作柜 | 品牌：厂制品 说明：采用304不锈钢板制作，面板、层板、底板厚δ＝1.2mm（实测厚度需≥1.09mm)，侧板、背板厚δ＝1.0mm（实测厚度需≥1.08mm)，配4个φ50mm重力脚。 设备所用不锈钢板材或管材需满足人造气氛腐蚀试验盐雾试验150小时及以上。设备水平受力去除作用力后，框架变形量＜1（mm) 规格：1800mm*750mm*800mm+150mm | 4 | 台
洗消间
65 | 20筐热风消毒柜 | 品牌：厂制品 电量：7.15KW/3PH/380V； 说明：隔热保温层、热风风道、消毒室三层设计；温 度显示设计；消毒保温时间设定及风机；加热 启停等操作按钮；柜顶部装有风扇；能力20筐/h。 规格：990*960*1890 | 4 | 台
66 | 高压洗地龙头 | 品牌：T&S/J&C/龙旗嘉业（同等及以上） 型号：B-7232-05/LB-1181S/S/XD-C201-T 1.外形尺寸∶ L=10m土5% 2.壳体为ST14冷轧板制成，支架为Q235钢制成，表面静电喷塑处理; 3.中心轴为硬度高不易磨损的特殊钢材; 4.锰钢弹簧; 5.10米蓝色液压钢丝管，耐温95℃，承压300PSI;· 6.接水口口径为1/2"外螺纹; . 7、在投标文件提供所投的产品符合管理体系认证证书 8、生产厂家有购买全球产品第三方责任险，累计赔偿额不低于200万元 | 1 | 台
67 | 双星盆台 | 品牌：厂制品 说明：采用304不锈钢板制作，面板、斗厚δ＝1.2mm（实测厚度需≥1.09mm)；脚管采用φ38mm厚度1.0mm不锈钢管，配落水器及栏渣片。 设备所用不锈钢板材或管材需满足人造气氛腐蚀试验盐雾试验150小时及以上。设备水平受力去除作用力后，框架变形量＜1（mm) 规格：1800mm*800mm*800mm+150mm | 2 | 台
68 | 长龙式洗碗机 | 参考品牌：霍巴特/迈科/温特豪德 （同等及以上） 洗涤能力 · 传送带速度：2/1.4/0.9 m/min · 洗涤量：6400/4500/2900 碟/小时 (8寸碟) 参 数 · 耗水量：最大230 升/小时 · 清洗温度：55-65℃ · 喷淋温度：82-90℃ · 传送带宽度：612mm · 有效洗涤高度：440mm · 进口长度：950mm · 出口长度：1000mm · 水箱加热功率：18kW · 喷淋加热功率：25kW · 烘干加热功率：9kW · 总配电量：59.2kW · 电源：380V/50Hz/3 · 外形 (宽×深×高)：5450×997×2099mm 依据GB 4806.9-2016 “食品安全国家标准 食品接触用金属材料及制品”进行测试的检测报告.复印件加盖制造商公章.否则视为负偏离。 依据GB 4806.7-2016 “食品安全国家标准 食品接触用塑料材料及制品”进行测试的检测报告.复印件加盖制造商公章.否则视为负偏离。 | 1 | 台
69 | 洗碗机牛耳 | 品牌：厂制品 说明：罩体板厚1.2mm，采用304-2B不锈钢制作，滤板厚0.7mm，采用SUS201不锈钢制作.设备用材需满足人造气氛腐蚀试验盐雾试验150小时及以上。设备水平受力去除作用力后，框架变形量＜1（mm) 规格：1000mm*500mm*300mm | 2 | 台
70 | 传送带90度转角连投掷柜 | 品牌：厂制品 说明：传送带采用SUS304-2B不锈钢制作，板厚度为1.5mm，脚杆用50*50φ304方管，壁厚1.5mm制作，高度可调，电机及变速器下置式，设在传送带机头部位，如传送带直线长度超过12米或者传送带有2个弯以上，需在传送带中部再设一个电机及变速器，传送带的带子为进口聚氨酯圆带，直径φ17，圆带在托盘上的数量为三条。电机为上海德东制造，380v/370w，转速1400转，变速器速率1:50，传送带速度为15.8米/min，分别在机尾与机中部分按置急停开关。机头与机尾的转动轮采用进口聚氨酯尼龙轮制作。 规格：21000mm*500mm*900mm | 21 | 米
71 | 小件投掷柜 | 品牌：厂制品 产品功能：回收筷勺和纸巾等，与传送机配套使用，采用304不锈钢板制造，材料厚度不低于1.2mm、采用双开门设计，投放口带导向边，方便操作。注：内置塑料垃圾桶需用户自理。 规格：1500mm*500mm*900mm | 3 | 台
72 | 双深斗车 | 品牌：厂制品 说明：采用sus304不锈钢板制造，面板厚δ=1.2mm（实测厚度≥1.05mm），下配4个4-5寸橡胶轮，其中两个万象，带刹车掣。 注：最终尺寸按实订制。 设备所用不锈钢板材或管材需满足人造气氛腐蚀试验盐雾试验150小时及以上。设备水平受力去除作用力后，框架变形量＜1（mm) 规格：900mm*500mm*800mm | 2 | 辆
73 | 浸泡池 | 品牌：厂制品 说明：采用304不锈钢板制作，面板、斗厚δ＝1.2mm（实测厚度需≥1.09mm)；脚管采用φ38mm厚度1.0mm不锈钢管，配落水器及栏渣片。 设备所用不锈钢板材或管材需满足人造气氛腐蚀试验盐雾试验150小时及以上。设备水平受力去除作用力后，框架变形量＜1（mm) 规格：1800mm*900mm*800mm | 2 | 台
74 | 餐厨垃圾投料口 （配不锈钢输送带） | 参考品牌：4E斯熠/林一/穆弗斯（同等及以上） 1.外形尺寸：1100*760*850/150mm 2.材质：AISI304不锈钢,主材厚度2mm. 3.投放口可连续投料、单向工作岗位设计，处理能力300KG/H. 4.功率：AC380V,3PH+N+PE,3KW 5.水流压力：2-4bar 6.进水温度：5-40℃ 7.进水接口：dn15，排水接口：dn70， 8不锈钢输送带： 材质：AISI304不锈钢,主材厚度1.5mm. 轴承采用NSK进口品牌； 配备自动清洗功能 性能特点： •全不锈钢台面，最大程度保证卫生和清洁。 •采用气动真空隔膜阀，使用寿命不低于50万次启闭。 •配备过压、过载、过流、缺相、短路、过热等故障报警及自动保护功能。 •配备一键式自动清洗功能，无需人员干涉，方便、安全。 •配备手持龙头，可用于清洗设备表面，保证外部的清洁 •研磨系统采用不锈钢材质，使用寿命长。 •粉碎研磨系统配有防卡死功能，金属异物不小心进入可方便取出。 •采用进口PLC控制面板，带紧急按钮，使用更安全。 •投放口配有强力磁铁，可阻挡意外的铁类物品滑落。 •投放口配有独立的控制装置，与真空泵主机联动； •投放口具有安全检测装置以保证运行安全。 提供市级以上（含市级）节能环保工程施工企业项目经理证书.复印件加盖制造商公章.否则视为负偏离。 提供市级以上（含市级）节能环保工程设计等级评价证书—.复印件加盖制造商公章.否则视为负偏离。 | 1 | 台
储碟间
75 | 保洁柜 | 品牌：厂制品 说明：采用304不锈钢板制造，面板、侧板、门板、背板、底板厚δ=1.0mm。 设备用材需满足人造气氛腐蚀试验盐雾试验150小时及以上。设备水平受力去除作用力后，框架变形量＜1（mm) 规格：1200mm*500mm*1800mm | 6 | 台
冷藏库、冷冻库
76 | 高温冷藏库 | 参考品牌：易晶/冰晶/月仙（同等及以上） 规格：3600mm*6500mm*2600mm 库板：库板表面材质：内外不锈钢板，板厚1.0mm： 说明：1.库板发泡厚度：100mm；2.双面304不锈钢板；3.防火等级：B1级，需要有B1级阻燃检测报告原件及复印件投标时提供；4.溶重密度：≥45kg/m³，,聚氨酯发泡厚度为100mm硬聚氨酯发泡料,库门：尺寸1900×860mm，自动回归门，数量：2,重型门较、液压闭门器、库门拉手、内部带安全锁,冷库板外露面需做防撞条，安装高度与边上防撞条的高度一致（由其它单位负责）,门框边设防冻发热线,门槛不锈钢板下在保证发热线正常工作的情况下垫实加固，以防门槛不锈钢板变形,电子显示温度表及冷库防雾灯连开关等。 压缩机： 压缩机采用参考品牌“爱默生 松下 比泽尔”压缩机配置，使机组在各个应用范围都具有最佳的性价比，压缩机需要有出厂检测报告及合格证，投标时提供。 •压缩机尺寸精巧、重量小，有利于运输方便，专为餐饮行业定制开发。 •优质的内螺纹管的冷凝器设计和超银焊接工艺有效地提高换热性能和确保长期应用冷量不衰减 •参考品牌风扇电机。 •高效的COP性能表现，为经济节能的最优选择。 •装置系统比较简单，维修故障率比较小。 •噪音低，适应噪音影响要求低的条件环境。 •包含控制系统的多种可选方案使机组应用具有灵活性。 •含油分、供液组件、木包装、大号冷凝器 配合奥升科技-AOSZGA系列冷风机组成最可靠的制冷系统。 冷凝蒸发器： •铝镁合金面板（防腐防氧化），标准铜管铝翅片。 •参考品牌风扇电机。 •中温有8个参考型号，1~4个风扇，冷量范围在2.1~10.5KW； •低温有7个参考型号，1~4个风扇，冷量范围在1.9~10.3KW； •采用300mm风扇结构紧凑，全系列高度仅500mm，增加冷库储存高度接水盘可180度反方向安装，并接有32mm螺纹接头。 •全新的柜式设计，可以容易地打开电气侧的外壳及制冷管路的外壳。 •电气接线板正面安装，方便接线及维修，接线端子大大简化了接线。 •标准参考型号都安装有针阀，外壳顶端装有抓脚吊耳；安装有牢固的绳索，用于修时固定接水盘。 配合奥升科技-AOSZGA系列冷凝机组成最可靠的制冷系统。 冷库控制箱：。 不锈钢外壳,微电脑控制,含指示灯、单位开关、温控、接触器配相序保护等配件内置冷库远程记录报警监测仪，手机APP绑定后可远程查看温度 异常报警。提供库板B1级检测报告.否则视为负偏离。 | 60.9 | M3
77 | 低温冷藏库 | 参考品牌：易晶/冰晶/月仙（同等及以上） 规格：3600mm*5800mm*2600mm 库板：库板表面材质：内外不锈钢板，板厚1.0mm： 说明：1.库板发泡厚度：100mm；2.双面304不锈钢板；3.防火等级：B1级，需要有B1级阻燃检测报告原件及复印件投标时提供；4.溶重密度：≥45kg/m³，,聚氨酯发泡厚度为100mm硬聚氨酯发泡料,库门：尺寸1900×860mm，自动回归门，数量：2,重型门较、液压闭门器、库门拉手、内部带安全锁,冷库板外露面需做防撞条，安装高度与边上防撞条的高度一致（由其它单位负责）,门框边设防冻发热线,门槛不锈钢板下在保证发热线正常工作的情况下垫实加固，以防门槛不锈钢板变形,电子显示温度表及冷库防雾灯连开关等。 压缩机： 压缩机采用参考品牌“爱默生 松下 比泽尔”压缩机配置，使机组在各个应用范围都具有最佳的性价比，压缩机需要有出厂检测报告及合格证，投标时提供。 •压缩机尺寸精巧、重量小，有利于运输方便，专为餐饮行业定制开发。 •优质的内螺纹管的冷凝器设计和超银焊接工艺有效地提高换热性能和确保长期应用冷量不衰减 •参考品牌风扇电机。 •高效的COP性能表现，为经济节能的最优选择。 •装置系统比较简单，维修故障率比较小。 •噪音低，适应噪音影响要求低的条件环境。 •包含控制系统的多种可选方案使机组应用具有灵活性。 •含油分、供液组件、木包装、大号冷凝器 配合奥升科技-AOSZGA系列冷风机组成最可靠的制冷系统。 冷凝蒸发器： •铝镁合金面板（防腐防氧化），标准铜管铝翅片。 •参考品牌风扇电机。 •中温有8个参考型号，1~4个风扇，冷量范围在2.1~10.5KW； •低温有7个参考型号，1~4个风扇，冷量范围在1.9~10.3KW； •采用300mm风扇结构紧凑，全系列高度仅500mm，增加冷库储存高度接水盘可180度反方向安装，并接有32mm螺纹接头。 •全新的柜式设计，可以容易地打开电气侧的外壳及制冷管路的外壳。 •电气接线板正面安装，方便接线及维修，接线端子大大简化了接线。 •标准参考型号都安装有针阀，外壳顶端装有抓脚吊耳；安装有牢固的绳索，用于修时固定接水盘。 配合奥升科技-AOSZGA系列冷凝机组成最可靠的制冷系统。 冷库控制箱：。 不锈钢外壳,微电脑控制,含指示灯、单位开关、温控、接触器配相序保护等配件内置冷库远程记录报警监测仪，手机APP绑定后可远程查看温度 异常报警。提供库板B1级检测报告.否则视为负偏离。 | 54.3 | M3
78 | 四层格栅货架 | 品牌：厂制品 说明：采用全不锈钢制作，层框38*25*1.2mm不锈钢管制作，搁档30*15*1.2mm不锈钢方管或不锈钢板折弯，立柱采用φ38mm*1.2mm不锈钢圆通腿，下配全钢可调式子弹脚。 设备所用不锈钢板材或管材需满足人造气氛腐蚀试验盐雾试验150小时及以上。设备水平受力去除作用力后，框架变形量＜1（mm) 规格：1200mm*500mm*1800mm | 22 | 台
面点间
79 | 和面机 | 参考品牌：新麦/三麦/雷鸟（同等及以上） 1.外尺寸宽*深*高/520*850*1250mm， 2.电压380V/3.2KW， 3.重量380KG 4.勾通转速：280/138/22 5，面团25kg，干粉12.5kg 特点: 1.超强力设计,机械耐用度高,搅拌速度快吸水率可达60%; 2.专用集成电路板，数字化显示窗口，可以按程序自动切换快慢速，操作简单方便。电路有超载保护功能，防止操作失误及电流冲击对设备损伤； 3、使用寿命长，外形美观大方。设备外壳上的等电位联结端子是一种特殊的接地端子，它不是用来连接普通导线的保护接地端子，在设备中用于连接外部等电位导线的接线端子，应允许连接2.5mm²～6 mm²的标称横截面积的导线，用来提供设备不同部件之间的接地连续性，不借助工具应不能松开这些导线； 4、搅拌钩以特殊材料及工艺制造永不变形，合理的速比设计缩短时间，面团有劲道，面筋扩展性能好，吃水量高 | 1 | 台
80 | 压面机 | 品牌：新麦/三麦/雷鸟（同等及以上） 型号：SM-303/SMT-60/TBD-223 额定电压 : 3~380V 电机功率 : 2.2kW 压面厚度 : 2~25mm 压面宽度 : 388mm 外形尺寸 : 860mm*920mm*1120mm | 1 | 台
81 | 开门吊柜 | 品牌：厂制品 说明：顶板板厚1.0mm，采用304不锈钢制作，侧板、层板、后背板厚1.0mm，采用304不锈钢制作 ，不锈钢框架式加强筋，板厚1.0mm,门采用上挂式双开门. 设备所用不锈钢板材或管材需满足人造气氛腐蚀试验盐雾试验150小时及以上。设备水平受力去除作用力后，框架变形量＜1（mm) 规格：1500mm*400mm*600mm | 2 | 台
82 | 单星盆台 | 品牌：厂制品 说明：采用304不锈钢板制作，面板、斗厚δ＝1.2mm（实测厚度需≥1.09mm)；脚管采用φ38mm厚度1.0mm不锈钢管，配落水器及栏渣片。 设备所用不锈钢板材或管材需满足人造气氛腐蚀试验盐雾试验150小时及以上。设备水平受力去除作用力后，框架变形量＜1（mm) 规格：600mm*700mm*800mm+150mm | 1 | 台
83 | 木案工作台 | 品牌：厂制品 说明：台面采用实木板制作，不锈钢包边，横档采用25×38×1.0mm不锈钢型管, 脚38×38×1.2mm（配有可调子弹脚）。 设备所用不锈钢板材或管材需满足人造气氛腐蚀试验盐雾试验150小时及以上。设备水平受力去除作用力后，框架变形量＜1（mm) 规格：1500mm*800mm*800mm | 2 | 台
84 | 单通工作柜 | 品牌：厂制品 说明：采用304不锈钢板制作，面板、层板、底板厚δ＝1.2mm（实测厚度需≥1.09mm)，侧板、背板厚δ＝1.0mm（实测厚度需≥1.08mm)，配4个φ50mm重力脚。 设备所用不锈钢板材或管材需满足人造气氛腐蚀试验盐雾试验150小时及以上。设备水平受力去除作用力后，框架变形量＜1（mm) 规格：1500mm*800mm*800mm | 2 | 台
85 | 面粉车 | 品牌：厂制品 说明：采用304不锈钢板制作，δ=1.2mm。配万向脚轮，其中两个带刹车掣。 设备所用不锈钢板材或管材需满足人造气氛腐蚀试验盐雾试验150小时及以上。设备水平受力去除作用力后，框架变形量＜1（mm) 规格：600mm*450mm*580mm | 4 | 辆
86 | 四门冷冻冰箱 （风冷） | 参考品牌:星星/久景/百思拓（同等及以上） 参考型号：CRF-840D4F2/SFCPC-120Y/CFT48-4 柜内温度范围：-22℃～-15℃ 容量：860L 净重：175kg 功率：560w 门铰链304不锈钢，口框有可拆卸电加热丝 箱体外侧：不锈钢304拉丝面板 箱体门板，控制器面板：不锈钢304拉丝面板 箱体内胆：不锈钢304-2B 内部尺寸：1080*650*1450 规格：1230mm*760mm*2005mm 产品具有：检测报告，食品可接触认证，电器兼容检测等复印件加盖制造商公章.否则视为负偏离。 | 1 | 台
87 | 四门冷藏冰箱 （风冷） | 参考品牌:星星/久景/百思拓（同等及以上） 参考型号：CRR-880D4F2/SRCPC-120Y/CRT48-4 柜内温度范围：-5℃～8℃ 容量：900L 净重：175kg 功率：560w 门铰链304不锈钢，口框有可拆卸电加热丝 箱体外侧：不锈钢304拉丝面板 箱体门板，控制器面板：不锈钢304拉丝面板 箱体内胆：不锈钢304-2B 内部尺寸：1080*650*1450 规格：1230mm*760mm*2005mm 产品具有：检测报告，食品可接触认证，电器兼容检测等复印件加盖制造商公章.否则视为负偏离。 | 1 | 台
88 | 饼盘车 | 品牌：厂制品 说明：采用304不锈钢板制作，板厚δ＝1.2mm。栅搁型搁架滑道，配5寸聚胺脂静音轮4只。 规格:500mm*580mm*1700mm | 1 | 辆
89 | 单门醒发箱 | 参考品牌：新麦/三麦/雷鸟 （同等及以上） 1.外尺寸宽*深*高/625*900*2050mm， 2.电压220V/1.85KW， 3.重量170KG 4.层数18层 5.标准盘尺寸400mm*600mm 特点： 1.全部为喷雾式结构，在开始工作后极短时间内产生蒸汽。 2.全部为双层304不锈钢制作，PU保温层，完全符合食品卫生要求。 3.全自动触摸式控制，使温度，湿度更准确并有时间控制，报警模式。使用时只需调好温度，湿度和醒发时间即可。当温度或湿度长时间达不到设定值时醒发箱将报警提醒用户。 4.内部热风循环结构，两个风机将热风延风道吹向內膛底部，热风上升至风机位置再循环，使产品能均匀醒发，达到最好效果。 5.大玻璃门，更容易观察产品，醒箱盘架为铝合金材质，并可随意拆卸。 6.外部箱体全采用304不锈钢，保温层达到5cm，节能效果好。 | 1 | 台
90 | 三层六盘烤箱 | 参考品牌：新麦/三麦/雷鸟 （同等及以上） 1.外尺寸宽*深*高/1320*1070*1840mm， 2.电压380V/19.5KW， 3.重量610KG 4.三层六盘，每层两盘 5.标准盘尺寸400mm*600mm 1.采用微电脑数字控制系统，温度精准+-1度，进口电子元件，控制精准耐用。 2.加厚保温层，更加密封节能环保，烤箱内部采用食品级镀铝板材，导热均匀，烘焙食品安全好用。 3.双层钢化玻璃，视线好便于观察烘焙情况。 | 1 | 台
91 | 电饼铛 | 品牌：惠莱克/美厨/新同达（同等及以上） 型号：YXD-60型/WH-MC60I/YCD45S-BII 功率：380V/5KW 温控范围：140-240℃ 规格：755mm*640mm*800mm | 1 | 台
92 | 油炸机 | 品牌：宝能/佳斯特/喜玛特（同等及以上） 型号：BN-8KW-B/ZH-TC-2/C9EFR2461 功率：380V/8KW 规格：1050mm*605mm*905mm | 1 | 台
93 | 油烟静电复合式净化一体机 | 品牌：亿维科技/鸿瑞质恒/华邑建设（同等及以上） 说明：罩体采用304-2B不锈钢制作，板厚1.2mm，由前端湿式净化反应箱.智能控制系统（含水泵控制面板，油水净化装置）.上水、回水管.嵌入式LED烟罩灯组成 技术特点： 1.净化传质系数提高200倍、净化效率高、降温明显 2.油烟浓度净化效果：出口处排放浓度低于1.0 mg/ m³，净化效率达到95%以上 3.颗粒物净化效果：出口处排放浓度低于5.0 mg/ m³ 4.VOCs净化效果：出口处排放浓度低于10.0 mg/ m³ 5.核心反应箱内无动力设备、无机械转动、无控制设备 6.自动喷淋灭火系统 7.反应箱位于烟罩最前端，隔绝明火，降低温度 8.气体净化、排污净化、节约耗能、自动化组合互联智能 9.排烟、排污双重净化 10.具备数据采集、自动控制功能、互联控制、智能云系统管理 产品具备中国环保产品认证证书，环境保护产品认证证书.节能产品认证证书.产品安全认证证书等复印件加盖制造商公章.否则视为负偏离。 规格：2000mm*1300mm*780mm | 3 | 台
风味档口
94 | 单星盆台柜 | 品牌：厂制品 说明：采用304不锈钢板制作，面板、层板、底板、斗厚δ＝1.2mm（实测厚度需≥1.09mm)，侧板、背板厚δ＝1.0mm（实测厚度需≥1.08mm)，配4个φ50mm重力脚。配落水器及栏渣片。 设备所用不锈钢板材或管材需满足人造气氛腐蚀试验盐雾试验150小时及以上。设备水平受力去除作用力后，框架变形量＜1（mm) 规格：600mm*600mm*800mm+150mm | 2 | 台
95 | 单通工作柜 | 品牌：厂制品 说明：采用304不锈钢板制作，面板、层板、底板厚δ＝1.2mm（实测厚度需≥1.09mm)，侧板、背板厚δ＝1.0mm（实测厚度需≥1.08mm)，配4个φ50mm重力脚。 设备所用不锈钢板材或管材需满足人造气氛腐蚀试验盐雾试验150小时及以上。设备水平受力去除作用力后，框架变形量＜1（mm) 规格：1800mm*600mm*800mm+150mm | 2 | 台
96 | 单通工作柜 | 品牌：厂制品 说明：采用304不锈钢板制作，面板、层板、底板厚δ＝1.2mm（实测厚度需≥1.09mm)，侧板、背板厚δ＝1.0mm（实测厚度需≥1.08mm)，配4个φ50mm重力脚。 设备所用不锈钢板材或管材需满足人造气氛腐蚀试验盐雾试验150小时及以上。设备水平受力去除作用力后，框架变形量＜1（mm) 规格：1600mm*800mm*800mm | 1 | 台
97 | 扒炉（欧款，全平扒） | 参考品牌：智厨/名厨/沁鑫(同等及以上） 1、材质：面板采用优质SUS304不锈钢板，实厚1.25，侧板201,实厚1.0。 2、规格（长*宽*高）：800*800*800+30 3、功率/电压：12KW/380V 4、快速加热：30秒能把铁板加温到180度。 5、内置接油盒，配合开门设计。 6、要求显示屏带有中文故障原因。 7、要求显示屏显示用电量。 8、要求实时显示当前输出功率。 9、耐用方便的9档磁控360度旋纽火力调节器。 10变频动态定温，接近恒温输出。 11、有3种常用功能：定时，定温，预约功能。 12、有5种温度记忆菜单。 13、投标人提供所投12KW扒炉，通过国家食品加工机械质量监督检验中心，依据GB4706.1-2005、GB4706.37-2008标准，对27个项目测试合格的《型式检验报告》 复印件加盖制造商公章.否则视为负偏离。 14，投标人提供扒炉温控屏，由国家认可的专业微生物研究机构（具有CIAA识别标识)，依据GB/T2423.16-2008电工电子产品环境试验，在湿度＞90%RH，温度28℃，时间56天内，部件表面黑曲霉，蝇状青霉，绿色木霉的测试结果达到0级（放大50倍下，没有发现明显长霉）投标人提供上述材料复印件加盖制造商公章.否则视为负偏离 | 1 | 台
98 | 电磁四眼煲仔炉 | 参考品牌：智厨/名厨/沁鑫(同等及以上） 1、功率 3.5KW*4/380v 2、尺寸：800*800*800+30mm 3、面板采用优质SUS304不锈钢板，实厚1.25，侧板201,实厚1.0。 4、耐用方便的9档磁控旋纽火力调节器。 5、带定时功能 6、带4个时间记忆快捷键，可以通过编程方式分别定义4个时间记忆快捷键 7、提供3.5KW立式四头煲仔炉，通过国家食品加工机械质量监督检验中心，依据GB 4706.1-2005、GB 4706.52-2008标准，对27个项目测试合格的型式检验报告，复印件加盖制造商公章.否则视为负偏离。 8、投标人提供所投3.5KW立式四头煲仔炉，按EN 62233:2008标准，由国家电器产品安全质量监督检验中心出具的电磁场幅射报告，前、后、左、右、上、下 六个面皆低于8%的检验报告，复印件加盖制造商公章.否则视为负偏离。 9、投标人提供所投产品对应型号，按SB/T 10548-2009标准,由中国质量认证中心出具节能测试报告，且能效不低于95%及中国质量认证中心颁发的中国节能产品认证证书，复印件加盖制造商公章.否则视为负偏离。 10、提供3.5KW立式四头煲仔炉依据GB4706.1-2005《家用和类似用途电器的安全第1部分:通用要求》和GB4706.52-2008《家用和类似用途电器的安全 商用电磁灶 烤箱 灶和灶单元的特殊要求》标准检验项目：①对触及带电部件的防护②电动器具的启动③输入功率和电流④发热⑤耐潮湿⑥泄露电流和电气强度⑦非正常工作⑧电气间隙、爬电距离和固体绝缘⑨耐热和耐燃⑩防锈 10项检验合格，复印件加盖制造商公章.否则视为负偏离。 10-1、3.5KW立式四头煲仔炉，依据QB/T4499-2013《商用电磁灶》标准检验：①连续工作时间②自动关机性能③待机功率④缺相工作⑤防油 五项检验合格，复印件加盖制造商公章.否则视为负偏离。 10-2、所投3.5KW立式四头煲仔炉通过依据SB/T10548-2009《商用电磁灶》进行检验：电磁灶锅具的偏置不应影响其性能，不应出现不加热、停机现象检验合格，复印件加盖制造商公章.否则视为负偏离。 | 2 | 台
99 | 九眼面汤炉(电） | 参考品牌：智厨/名厨/沁鑫(同等及以上） 规格（长*宽*高）：800*800*800+30 1､选用SUS304-2B优质不锈钢板制造，面板厚度δ＝1.2，侧板201,厚度δ＝1.0 2、功率10KW 3､电压380V 4、定点沸腾控制，沸腾冲力集中于煮面筛下方。 5、泡沫溢流导向设计，配合适当进水，让煮面产生的泡沫自动溢出。 6.1、故显中文显示。 6.2、功率实时显示，集成电压显示，集成数字电表。 6.3、9档360度旋转火力调节，并集中于显示板上。 6.4、定时关，定温，预约开功能 6.5、快捷保温，有5个快捷键，一键保温。 7、提供15KW 九孔煮面炉，通过国家食品加工机械质量监督检验中心，依据GB4706.1-2005；GB4706.35-2008标准，对27个项目测试合格的型式检验报告，复印件加盖制造商公章.否则视为负偏离。 8.提供15KW九孔煮面炉，通过国家电器产品安全质量监督检验中心，依据EN62233:2008标准，蒸炉前后上下左右六个面最大辐射未超过16%的检测报告.复印件加盖制造商公章.否则视为负偏离。 9.提供商用电磁炉显示屏，通过省级产品质量监督检验机构出具，依据IEC60529:2013标准，通过显示屏防尘IP6X, 防水IPX8测试合格的检测报告，复印件加盖制造商公章.否则视为负偏离。 | 1 | 台
100 | 净化一体机（明档式） | 品牌：亿维科技/鑫创美/高德威（同等及以上） 1、原理：油烟气体通过冷凝盘实现一级净化，净化效果20%左右；二级净化动态拦截，采用多层针形旋动滤网拦截油烟，其油烟在经过物理油烟分离器≥1400转/分高速旋转的离心力作用下物理分离，油脂分离度95%以上，被拦截的油烟微粒，流入接油槽，可收集再利用。 2、材 质：采用优质不锈钢201双面油墨拉丝，国标1.0材质。 3、电 源：三相五线制（380V） 4、功 率：总功率≤1.5 5、结 构：设备集烟罩、净化、排风于一体，上下分体堆叠结构，上下层可以独立进行搬运，组装。 油烟净化一体机依据声环境质量标准GB3096-2008，满足噪声≤55分贝。检测报告，复印件加盖制造商公章.否则视为负偏离。 提供油烟净化一体机生产厂家拥有：中国环境标志（Ⅱ型）产品认证证书，满足额定风量、80&和120%风量运行条件下油烟排放浓度≤0.5mg/m³。检测报告，复印件加盖制造商公章.否则视为负偏离。 提供外壳防水等级为IPX8检测报告，复印件加盖制造商公章.否则视为负偏离。 规格：1800mm*2400mm*500mm | 4.3 | M2
排烟系统
101 | 后倾式排油烟风机(二层） | 参考品牌：杭州七星/杭州九州/江苏德粤（同等及以上) 风量：66000ｍ³/h； 电量：37KW/380V -采用高效率铜线电机外置式结构，电机散热性好，能效等级高，使用寿命长； -叶轮选用后倾圆弧叶片，曲线型前盘，平板中盘组合而成，低噪音设计，经动平衡校正和超速测试，质量可靠； -流量大，全高压，噪音低； -风叶免维护，解决了传统风机因油烟沾附风叶而清洗的烦恼； -弹簧式减震器，槽钢底架，欧式皮带轮，检修方便； | 1 | 台
102 | 后倾式排油烟风机(二层） | 参考品牌：杭州七星/杭州九州/江苏德粤（同等及以上) 风量：40000ｍ³/h； 电量：37KW/380V -采用高效率铜线电机外置式结构，电机散热性好，能效等级高，使用寿命长； -叶轮选用后倾圆弧叶片，曲线型前盘，平板中盘组合而成，低噪音设计，经动平衡校正和超速测试，质量可靠； -流量大，全高压，噪音低； -风叶免维护，解决了传统风机因油烟沾附风叶而清洗的烦恼； -弹簧式减震器，槽钢底架，欧式皮带轮，检修方便； | 1 | 台
103 | 风机支架 | 品牌：厂制品 说明：采用国标8号角钢制作 规格：风柜配套 | 2 | 台
104 | 减震器 | 品牌：金丰/金盾/巨人（同等及以上） 消音频率：1.5-4.9（Hz） 耐温特性：-20℃-80℃（℃） 适用环境：阻尼、风机、空调、水泵等，拥有低频率大阻力双重优点；优质香蕉材料，弹性好耐腐蚀，有效的增加摩擦力。 | 8 | 台
105 | 风机启动变频器 | 品牌：深川/七喜/松益（同等及以上） 型号：S200-G22/P30T4/TRULY-C1-1500-X/SY680-G22T4-GZ 功率：22KW/380V 说明：变频器箱含变频器、空开、熔断器、调频电位器、平卡轨、启动停止按钮、正泰断路器、互感器、电压表、电流表、电缆线、线槽、导轨、号码管、标签、接线端子等，加装380V散热风扇。 | 1 | 台
106 | 风机启动变频器 | 品牌：深川/七喜/松益（同等及以上） 型号：S200-G37/P45T4/TRULY-C1-1500-X/SY680-G22T4-GZ 功率：37KW/380V 说明：变频器箱含变频器、空开、熔断器、调频电位器、平卡轨、启动停止按钮、正泰断路器、互感器、电压表、电流表、电缆线、线槽、导轨、号码管、标签、接线端子等，加装380V散热风扇。 | 1 | 台
107 | 防火阀 | 品牌：厂制品 说明：采用碳钢板制作 规格：与风管配套 | 2 | 台
108 | 帆布软接 | 品牌：厂制品 说明：采用优质帆布制作，角钢法兰连接。 规格：按展开面积 | 2 | 台
109 | 台式混水厨房龙头 | 品牌：龙旗嘉业/J&C/T&S（同等及以上） 型号：XP-602-10/LB-1013/B-0225-LN+061X 1.座台式安装，双孔双温； 2.美标低铅铜铸造表面抛光镀铬处理 3.配1/4转优质陶瓷阀芯一字型手柄； 4.左右接口间距为152mm，采用偏芯设计可微调（15mm）； 5.开孔尺寸为25mm ，接口为标准4分外螺纹； 6.水嘴通用技术条件须符合QB1334-2013； GB25501-2010《水嘴用水效率限定值及用水效率等级》（流量≤6.0L/min）中国节水产品质量标准指标要求； 7、生产厂家有购买全球产品第三方责任险，累计赔偿额不低于200万元； 8.在投标文件提供所投的产品符合管理体系认证证书及第三方检验报告； | 40 | 只
110 | 灭蝇灯（粘捕式） | 品牌：紫蝶/DMG（迪门子）/亨得利（同等及以上） 型号：KL-QX-0271/DMG-806B2/WGS-30BN 规格：22*37*18（厘米） 功率：8W 有效范围：40平米 粘板规格：23*9cm 说明：采用独特的紫外光、不可抗拒的飞虫引诱剂，以及无毒的粘胶剂来引诱和捕捉飞虫。是一台符合QS、HACCP、AIB、 SSOP、GMP等安全管理体系中关键虫害控制要求的环保灭蝇设备。 | 10 | 台
111 | 紫外线杀菌灯 | 品牌：上海亚工/金卫士/飞利浦（同等及以上） 型号：40w/GS-801A-40W/TUV36W 主要材质：灯管是石英、灯头和支架是铝合金 应用范围：家庭、学校、医院、食品、餐饮、生产等 外径：25（mm） 功率：40W 说明：灯管内壁特殊涂层有效过滤185nm波长紫外线减少臭氧产生量，使用更安全。 | 11 | 台
112 | 风幕机 | 品牌：杭富亚太/松下/绿岛风（同等及以上） 型号：FM12515/FM3012-2-S/FY-2512U1C 分类：离心式 外壳材质：碳钢喷塑 长度：1500mm，参照实际门框尺寸 额定电压：220V/380V 额定输入功率：强档380W，弱档350W额定风量：强档≥1900m³/s，弱档≥ 1500m³/s 额定风速：强档≥16m/s，弱档≥ 13m/s 噪音：强档≤55db，弱档≤53db 电量：220V/1KW 规格：1500L/900L 参照实际门框尺寸 | 10 | 台
113 | 不锈钢风管 （按实际展开面积结算） | 品牌：厂制品 Remark(特性参数)： -选用优质不锈钢板制作，板面五筋加强、阻燃密封处理； -板厚δ=1.0mm，配不锈钢法兰连接，确保长期不漏油； -变径、大小口等异形风管按展开面积1：2计算。 -结算数量以完成后数量实际测量计算。 | 1300 | M2
114 | 农药残留降解机 | 参考品牌：茀水/本泉/广联润（同等及以上） 参考型号：BL/Y400/G-23 电压：220V三线 进出口：1进1出 适用水槽容积（公斤）：≥320≤400 规格：390mm*300mm*600mm 1、功能：物理方式降解农药，安全高效，节水， 2、水温度：常温； 3、进/出水管尺寸：3/4，1inch；或 4 分/6 分； 4、主体材质：304 不锈钢 2.0mm（正负偏差不超过5%） ； 5、降解指数：达到国家标准以上，按企业标准； 6、认证：用电安全认证； 7、功率：不高于 1000 瓦（1KW），节能；8、使用标准：GBT 5009.218-2008 水果和蔬菜中全国家标准《食品中农药最大残留限量》（GB27639、检测报告：提供市级及以上具有国家资质单位； 9、水处理材料无二次污染的风险，无需更； 10、通用，搭配客户现有浸泡池使用，节省成本； 11、水槽容量：100-320升； 12、适用蔬菜量：100-200KG，每种蔬菜浸泡5-10分钟 | 1 | 台
115 | 餐具去油污机 | 参考品牌：茀水/本泉/广联润（同等及以上） 参考型号：AL/S300/G-317 进水压：4分（1/2”） 进水压：1.5-14.0KG 规格：200*500*550mm 1、洗碗机洗涤剂 100%节省；节省干燥剂 50-100%（需指定）；浸泡、酸洗等成本 100%节省； 2、主要功效：直供水活化处理，物理方式代替洗碗机洗涤剂去除油污；辅助功能：减少干燥剂用量；减轻洗碗机水垢； 3、进水压：最高耐压 14公斤（保压 1小时）；进/出水管尺寸：1/2 或 3/4；或 4 分/6 分； 4、主体材质：304 及以上不锈钢材料； 5、内置矿石材料无二次污染风险； 6、所有芯管须内置； 7、检测报告：提供专业第三方及以上具有国家资质单位出具的相关检测报告.否则视为负偏离； 8、产品使用RFID高频电子封签，方便物联网化管理； | 1 | 台
116 | 自动打饭机（含储饭桶.自动升降车） | 参考品牌：伊立浦/爱丰/乐鹰（同等及以上） 体积：685*650*1900； 容量：75KG以上米饭； 功耗：120W； 出饭用时：3秒/份； 出饭精度：正负10%； 自动分饭，免人手接触，安全卫生； 缺盘无饭语音提示、提前预警； 内置式储饭桶，保持米饭温热湿润，恒温出饭; 米饭份量可按要求设定，定量分饭； 部件少、易水洗清洁维护，方便卫生； 设备采用不锈钢材质，低故障率； 语音提示操作， 储饭桶：材质：SUS 304； 容量：大于85L（能放70以上KG米饭）； 厚度：大于1.0mm， 涂层：不粘锅涂层。 自动升降车：标称升降重量：大于120kg； 最大升降重量：大于150kg； 提升动力：电动； 移动动力：电动/人力； 单次充电可满足正常使用5天。 具备CQC产品认证；复印件加盖制造商公章.否则视为负偏离。 具备食品接触产品卫生认证证书；复印件加盖制造商公章.否则视为负偏离。 | 3 | 套
合计

## 东二西
浙江水利水电学院南浔校区东二西食堂厨房设备配备清单
序号 | 产品名称 | 产品规格与说明 | 数量 | 单位
收货区
1 | 平板推车 | 品牌：厂制品 说明：选用SUS304-2B不锈钢板材（板材检测报告符合GB/T 3280-2015《不锈钢冷轧钢板和钢带》、GB4806.9-2016《食品安全国家标准不锈钢制品》、GB/T 10125-2012《人造气氛腐蚀试验 盐雾试验》（≥220小时，耐腐蚀性能≥8级））不锈钢雪花丝贴膜板，台面板厚δ＝1.5mm，实厚：≥1.43mm，下衬不锈钢加强筋,推柄φ32圆管一次性弯制成型，壁厚δ＝1.0mm实厚： ≥ 0.93mm，配5寸聚胺脂静音轮4只，其中2只带刹车，载重340kg。 规格：900mm*600mm*900mm | 2 | 辆
2 | 电子磅秤 | 品牌：友声/英展/华德（同等及以上） 型号：TCS-300/TCS-W-150/TCS-K150 称重范围：100-300KG 产品精度：5g10g20g50g100g 台面尺寸：40*50cm 屏幕显示：红字数码显示 使用电源：220V0.5KW | 1 | 台
资料管理室
3 | 文件柜 | 品牌：厂制品 说明：选用优质冷轧钢，坚固耐用，高强度承重不易变形，精美不锈钢拉手，手感舒适，耐磨耐用，内保密码+钥匙锁具，双重保险储物安全更放心，防撞震垫，减少开关门时碰撞产生的噪音保护柜体 规格：850mm*390mm*1800mm | 2 | 台
男更衣、女更衣
4 | 不锈钢六门更衣柜 | 品牌：厂制品 说明：选用SUS304-2B不锈钢板材（板材检测报告符合GB/T 3280-2015《不锈钢冷轧钢板和钢带》、GB4806.9-2016《食品安全国家标准不锈钢制品》、GB/T 10125-2012《人造气氛腐蚀试验 盐雾试验》（≥220小时，耐腐蚀性能≥8级））不锈钢雪花丝贴膜板，柜体1.0mm，实厚：≥0.93mm,门板1.0mm，实厚：≥0.73mm,焊接后打磨平整、光滑、圆滑无毛刺。 规格：1200mm*430mm*1800mm | 4 | 台
5 | 洗手水池 | 品牌：厂制品 说明：选用SUS304-2B不锈钢板材（板材检测报告符合GB/T 3280-2015《不锈钢冷轧钢板和钢带》、GB4806.9-2016《食品安全国家标准不锈钢制品》、GB/T 10125-2012《人造气氛腐蚀试验 盐雾试验》（≥220小时，耐腐蚀性能≥8级））不锈钢雪花丝贴膜板，面板及水斗板厚均δ＝1.2 实厚：≥1.13mm。挡水高度：根据旁边设备挡水尺寸. 规格：450mm*400mm*800+100mm | 2 | 台
6 | 脚踏式水龙头 | 品牌：J&C/T&S/GROHE（同等及以上） 型号：LB-10017+LB-500 说明：立式脚踏，螺丝固定地面，1/2外丝，黄铜主体，不锈钢管，脚踏铜阀芯 | 2 | 只
7 | 员工杯架 | 品牌：厂制品 说明：选用SUS304-2B不锈钢板材（板材检测报告符合GB/T 3280-2015《不锈钢冷轧钢板和钢带》、GB4806.9-2016《食品安全国家标准不锈钢制品》、GB/T 10125-2012《人造气氛腐蚀试验 盐雾试验》（≥220小时，耐腐蚀性能≥8级））不锈钢雪花丝贴膜板，旁板板厚δ＝1.2mm,层板板厚δ＝1.2mm。 规格：1500mm*150mm*1000mm | 1 | 台
洁具间
8 | 单星盆台 | 品牌：厂制品 说明：采用304不锈钢板制作，面板、斗厚δ＝1.2mm（实测厚度需≥1.09mm)；脚管采用φ38mm厚度1.0mm不锈钢管，配落水器及栏渣片。 设备所用不锈钢板材或管材需满足人造气氛腐蚀试验盐雾试验150小时及以上。设备水平受力去除作用力后，框架变形量＜1（mm) 规格：500mm*600mm*800mm+150mm | 2 | 台
9 | 拖把池连挂架 | 品牌：厂制品 说明：采用304不锈钢板制作，面板、斗厚δ＝1.2mm（实测厚度需≥1.09mm)；脚管采用φ38mm厚度1.0mm不锈钢管，配落水器及栏渣片。 设备所用不锈钢板材或管材需满足人造气氛腐蚀试验盐雾试验150小时及以上。设备水平受力去除作用力后，框架变形量＜1（mm) 规格：1200mm*400mm*1800mm | 2 | 台
主食库、副食库、调味品库、食用油库
10 | 四层平板架 | 品牌：厂制品 说明：选用SUS304-2B不锈钢板材（板材检测报告符合GB/T 3280-2015《不锈钢冷轧钢板和钢带》、GB4806.9-2016《食品安全国家标准不锈钢制品》、GB/T 10125-2012《人造气氛腐蚀试验 盐雾试验》（≥220小时，耐腐蚀性能≥8级））不锈钢雪花丝贴膜板，墙板、层板、底板板厚均为δ＝1.2mm 加强筋全部采用不锈钢板制作，立管φ38壁厚δ＝1.2mm,配全钢可调子弹脚。 规格：1200mm*500mm*1800mm | 6 | 台
11 | 保洁柜 | 品牌：厂制品 说明：采用304不锈钢板制造，面板、侧板、门板、背板、底板厚δ=1.0mm。 设备用材需满足人造气氛腐蚀试验盐雾试验150小时及以上。设备水平受力去除作用力后，框架变形量＜1（mm) 规格：1500mm*500mm*1800mm | 1 | 台
12 | 四层平板架 | 品牌：厂制品 说明：采用304不锈钢制造，骨架δ=1.2mm；平板δ=1.2mm；脚管采用φ38mm厚度1.0mm不锈钢管，下配可调节子弹脚。 设备所用不锈钢板材或管材需满足人造气氛腐蚀试验盐雾试验150小时及以上。设备水平受力去除作用力后，框架变形量＜1（mm) 规格：1500mm*500mm*1800mm | 1 | 台
13 | 低搁架 | 品牌：厂制品 说明：采用优质不锈方管制作；立柱50×50mm方管，横管δ=1.2mm；配防滑皮腿。 设备所用不锈钢板材或管材需满足人造气氛腐蚀试验盐雾试验150小时及以上。设备水平受力去除作用力后，框架变形量＜1（mm) 规格：1200mm*500mm*250mm | 8 | 台
14 | 低搁架 | 品牌：厂制品 说明：采用优质不锈方管制作；立柱50×50mm方管，横管δ=1.2mm；配防滑皮腿。 设备所用不锈钢板材或管材需满足人造气氛腐蚀试验盐雾试验150小时及以上。设备水平受力去除作用力后，框架变形量＜1（mm) 规格：1600mm*500mm*250mm | 1 | 台
粗加工
15 | 四层格栅货架 | 品牌：厂制品 说明：采用全不锈钢制作，层框38*25*1.2mm不锈钢管制作，搁档30*15*1.2mm不锈钢方管或不锈钢板折弯，立柱采用φ38mm*1.2mm不锈钢圆通腿，下配全钢可调式子弹脚。 设备所用不锈钢板材或管材需满足人造气氛腐蚀试验盐雾试验150小时及以上。设备水平受力去除作用力后，框架变形量＜1（mm) 规格：1200mm*500mm*1800mm | 3 | 台
16 | 双层工作台 | 品牌：厂制品 说明：采用304不锈钢板制作，面板、层板厚δ＝1.2mm（实测厚度需≥1.09mm)，脚管采用φ38mm厚度1.0mm不锈钢管，下置一层板，配可调子弹脚。 设备所用不锈钢板材或管材需满足人造气氛腐蚀试验盐雾试验150小时及以上。设备水平受力去除作用力后，框架变形量＜1（mm) 规格：1800mm*800mm*800mm | 2 | 台
17 | 一体机开水器 | 品牌：明睿/腾飞/吉之美（同等及以上） 型号：MR-120YS/PK-15H/GB-80E 材质：内外采用食品安全级不锈钢（SUS304不锈钢）制造；30MM高密度聚氨酯保温技术 ，表面接近常温，环保节能。 功率：380V/12KW/150L/H 规格：520mm*300mm*1490mm | 1 | 台
18 | 双星盆台 | 品牌：厂制品 说明：采用304不锈钢板制作，面板、斗厚δ＝1.2mm（实测厚度需≥1.09mm)；脚管采用φ38mm厚度1.0mm不锈钢管，配落水器及栏渣片。 设备所用不锈钢板材或管材需满足人造气氛腐蚀试验盐雾试验150小时及以上。设备水平受力去除作用力后，框架变形量＜1（mm) 规格：1800mm*750mm*800mm+150mm | 3 | 台
19 | 浸泡池 | 品牌：厂制品 说明：采用304不锈钢板制作，面板、斗厚δ＝1.2mm（实测厚度需≥1.09mm)；脚管采用φ38mm厚度1.0mm不锈钢管，配落水器及栏渣片。 设备所用不锈钢板材或管材需满足人造气氛腐蚀试验盐雾试验150小时及以上。设备水平受力去除作用力后，框架变形量＜1（mm) 规格：1500mm*750mm*800mm+150mm | 1 | 台
20 | 剖鱼台 | 品牌：厂制品 说明：采用304不锈钢板制作，面板、斗厚δ＝1.2mm（实测厚度需≥1.09mm)；脚管采用φ38mm厚度1.0mm不锈钢管，配落水器及栏渣片。 设备所用不锈钢板材或管材需满足人造气氛腐蚀试验盐雾试验150小时及以上。设备水平受力去除作用力后，框架变形量＜1（mm) 规格：1500mm*750mm*800mm+150mm | 1 | 台
21 | 拼台 | 品牌：厂制品 说明：采用304不锈钢板制作，面板、层板厚δ＝1.2mm（实测厚度需≥1.09mm)，脚管采用φ38mm厚度1.0mm不锈钢管，下置一层板，配可调子弹脚。 设备所用不锈钢板材或管材需满足人造气氛腐蚀试验盐雾试验150小时及以上。设备水平受力去除作用力后，框架变形量＜1（mm) 规格：700mm*750mm*800mm+150mm | 1 | 台
22 | 高压洗地龙头 | 品牌：T&S/J&C/龙旗嘉业（同等及以上） 型号：B-7232-05/LB-1181S/S/XD-C201-T 1.外形尺寸∶ L=10m土5% 2.壳体为ST14冷轧板制成，支架为Q235钢制成，表面静电喷塑处理; 3.中心轴为硬度高不易磨损的特殊钢材; 4.锰钢弹簧; 5.10米蓝色液压钢丝管，耐温95℃，承压300PSI;· 6.接水口口径为1/2"外螺纹; . 7、在投标文件提供所投的产品符合管理体系认证证书 8、生产厂家有购买全球产品第三方责任险，累计赔偿额不低于200万元 | 1 | 台
23 | 低搁架 | 品牌：厂制品 说明：采用优质不锈方管制作；立柱50×50mm方管，横管δ=1.2mm；配防滑皮腿。 设备所用不锈钢板材或管材需满足人造气氛腐蚀试验盐雾试验150小时及以上。设备水平受力去除作用力后，框架变形量＜1（mm) 规格：300mm*500mm*150mm | 4 | 台
烹饪间
24 | 四层格栅货架 | 品牌：厂制品 说明：采用全不锈钢制作，层框38*25*1.2mm不锈钢管制作，搁档30*15*1.2mm不锈钢方管或不锈钢板折弯，立柱采用φ38mm*1.2mm不锈钢圆通腿，下配全钢可调式子弹脚。 设备所用不锈钢板材或管材需满足人造气氛腐蚀试验盐雾试验150小时及以上。设备水平受力去除作用力后，框架变形量＜1（mm) 规格：1200mm*500mm*1800mm | 2 | 台
25 | 单通工作柜 | 品牌：厂制品 说明：采用304不锈钢板制作，面板、层板、底板厚δ＝1.2mm（实测厚度需≥1.09mm)，侧板、背板厚δ＝1.0mm（实测厚度需≥1.08mm)，配4个φ50mm重力脚 设备所用不锈钢板材或管材需满足人造气氛腐蚀试验盐雾试验150小时及以上。设备水平受力去除作用力后，框架变形量＜1（mm) 规格：1800mm*800mm*800mm | 3 | 台
26 | 前端湿式油烟净化一体机 | 品牌：亿维科技/鸿瑞质恒/华邑建设（同等及以上） 说明：罩体采用304-2B不锈钢制作，板厚1.2mm，由前端湿式净化反应箱.智能控制系统（含水泵控制面板，油水净化装置）.上水、回水管.嵌入式LED烟罩灯组成 技术特点： 1.净化传质系数提高200倍、净化效率高、降温明显 2.油烟浓度净化效果：出口处排放浓度低于1.0 mg/ m³，净化效率达到95%以上 3.颗粒物净化效果：出口处排放浓度低于5.0 mg/ m³ 4.VOCs净化效果：出口处排放浓度低于10.0 mg/ m³ 5.核心反应箱内无动力设备、无机械转动、无控制设备 6.自动喷淋灭火系统 7.反应箱位于烟罩最前端，隔绝明火，降低温度 8.气体净化、排污净化、节约耗能、自动化组合互联智能 9.排烟、排污双重净化 10.具备数据采集、自动控制功能、互联控制、智能云系统管理 产品具备中国环保产品认证证书，环境保护产品认证证书.节能产品认证证书.产品安全认证证书等复印件加盖制造商公章.否则视为负偏离。 规格：2400mm*1300mm*780mm | 4 | 台
27 | 四门冷冻冰箱 （风冷） | 参考品牌:星星/久景/百思拓（同等及以上） 参考型号：CRF-840D4F2/SFCPC-120Y/CFT48-4 柜内温度范围：-22℃～-15℃ 容量：860L 净重：175kg 功率：560w 门铰链304不锈钢，口框有可拆卸电加热丝 箱体外侧：不锈钢304拉丝面板 箱体门板，控制器面板：不锈钢304拉丝面板 箱体内胆：不锈钢304-2B 内部尺寸：1080*650*1450 规格：1230mm*760mm*2005mm 产品具有：检测报告，食品可接触认证，电器兼容检测等复印件加盖制造商公章.否则视为负偏离。 | 1 | 台
28 | 四门冷藏冰箱 （风冷） | 参考品牌:星星/久景/百思拓（同等及以上） 参考型号：CRR-880D4F2/SRCPC-120Y/CRT48-4 柜内温度范围：-5℃～8℃ 容量：900L 净重：175kg 功率：560w 门铰链304不锈钢，口框有可拆卸电加热丝 箱体外侧：不锈钢304拉丝面板 箱体门板，控制器面板：不锈钢304拉丝面板 箱体内胆：不锈钢304-2B 内部尺寸：1080*650*1450 规格：1230mm*760mm*2005mm 产品具有：检测报告，食品可接触认证，电器兼容检测等复印件加盖制造商公章.否则视为负偏离。 | 1 | 台
29 | 双星盆台 | 品牌：厂制品 说明：采用304不锈钢板制作，面板、斗厚δ＝1.2mm（实测厚度需≥1.09mm)；脚管采用φ38mm厚度1.0mm不锈钢管，配落水器及栏渣片。 设备所用不锈钢板材或管材需满足人造气氛腐蚀试验盐雾试验150小时及以上。设备水平受力去除作用力后，框架变形量＜1（mm) 规格：1800mm*750mm*800mm+150mm | 1 | 台
30 | 多功砧板毛巾刀具消毒柜一体机 | 品牌：厂制品 说明：采用304不锈钢板制造，厚度为1.2mm，电压：220v，紫外线功率：17w，红外线功率：300w，消毒方式：紫外线加臭氧红外线循环风，消毒刀数量：20把，砧板消毒配置上翻式门，消毒毛巾数量：24块 ，消毒砧板数量：10块（直径50cm厚度10cm） 规格：1200mm*600mm*1800mm | 1 | 台
31 | 冷藏平台雪柜 (风冷） | 参考品牌:星星/久景/百思拓（同等及以上） 参考型号：CUR-460D2F2/LRCP-180/CUR18-3 柜内温度范围：-5℃～8℃ 容量：430L 净重：175kg 功率：560w 门铰链304不锈钢，口框有可拆卸电加热丝 箱体外侧：不锈钢304拉丝面板 箱体门板，控制器面板：不锈钢304拉丝面板 箱体内胆：不锈钢304-2B 内部尺寸：1370*680*610 规格：1800*800*800 产品具有：检测报告，食品可接触认证，电器兼容检测等复印件加盖制造商公章.否则视为负偏离。 | 3 | 台
32 | 炉灶拼台 | 品牌：厂制品 说明：采用304不锈钢板制造，台面δ＝1.2mm（实测厚度需≥1.09mm)；脚管采用φ38mm厚度1.0mm 不锈钢管，配有可调子弹脚。 设备所用不锈钢板材或管材需满足人造气氛腐蚀试验盐雾试验150小时及以上。设备水平受力去除作用力后，框架变形量＜1（mm) 规格：1000mm*1200mm*800+450mm | 1 | 台
33 | 炉灶拼台 | 品牌：厂制品 说明：采用304不锈钢板制造，台面δ＝1.2mm（实测厚度需≥1.09mm)；脚管采用φ38mm厚度1.0mm 不锈钢管，配有可调子弹脚。 设备所用不锈钢板材或管材需满足人造气氛腐蚀试验盐雾试验150小时及以上。设备水平受力去除作用力后，框架变形量＜1（mm) 规格：600mm*1000mm*800+450mm | 1 | 台
34 | 炉灶拼台 | 品牌：厂制品 说明：采用304不锈钢板制造，台面δ＝1.2mm（实测厚度需≥1.09mm)；脚管采用φ38mm厚度1.0mm 不锈钢管，配有可调子弹脚。 设备所用不锈钢板材或管材需满足人造气氛腐蚀试验盐雾试验150小时及以上。设备水平受力去除作用力后，框架变形量＜1（mm) 规格：400mm*1200mm*800+450mm | 1 | 台
35 | 燃气双眼单尾炒灶 | 产地/参考品牌：智博立/裕富宝/玛克菲利(同等及以上） 参考型号：（天然气） 电量：2*42W/1PH/220V； 说明：尺寸：2000×1200×800+450 1、优质SUS304-2B不锈钢板制造，面板、前脸板厚δ＝1.2,台面一次压制 成型； 2、外旁板、后立板SUS304板厚δ＝1.0,龙骨架国标不锈钢方管25*38厚1.5，衬板电解镀锌钢板厚δ＝1.2mm,灶身双层热轧钢板，隔热层厚40,炉膛50厚耐高温材料， 稀土贵金属聚能网； 3、配全预混式节能炉头，每个燃气器前端配置燃气稳压阀,热效率45%以上； 4、燃气泄漏报警自动关闭，配熄火保护装置，比例阀关闭时间≤10s； 5、火力为5档，火力大小数字可视化显示器，故障代码显示。 6、风机功率随档位变化，最小功率不大于35W,最大功率不超过45W； 7、炉灶自带蓝牙控制，可实现灶具参数设定和灶具控制程序升级功能。 须提供产品厂家2021年经国家行政主管部门认可符合第三方权威检测机构报告具有（CMA或CNAS认证）出具的检测报告.复印件加盖制造商公章.否则视为负偏离。 | 2 | 台
36 | 燃气四眼煲仔炉 | 产地/参考品牌：智博立/裕富宝/玛克菲利(同等及以上） 参考型号：（天然气） 电量：42W/1PH/220V； 1,优质SUS304-2B不锈钢板制造，面板板厚δ＝1.0mm，其它SUS304-2B不锈钢板制造，板厚δ＝1.0mm； 每个炉头配有独立调节阀； 2,熄火保护装置，燃气泄露（天然气、液化气）热电式熄火保护装置，开阀时间≤45s.闭阀时间≤60s 3,单个额定热负荷5KW，热负荷准确度≤+10%以内,热效率≧50% . | 1 | 台
37 | 全自动节能燃气三门海鲜蒸柜 | 产地/参考品牌：智博立/裕富宝/玛克菲利(同等及以上） 参考型号：（天然气） 电量：42W/1PH/220V； 说明：尺寸：900×950×1850 1、优质SUS304-2B不锈钢板制造，内胆板厚δ＝1.2； 2、外旁板、门及后立板板厚δ＝1.0； 3、全新内燃式环保高效火排及全不锈钢水胆结构，防干烧功能； 4、设置常明火种，即时熄火保护设计；双联电磁阀分步控制，自动脉冲电子点火，两组燃气开关，无极调速变频，火力大小数字可视化显示器，故障代码显示；集成模块化设计，维修方便 5、燃烧噪音低于62分贝，能源合理利用率（非冷凝蒸汽发生器式蒸箱热效率）90%以上； 6、水胆加玻璃纤维保温材料，防止热量散失；抽拉式层架设计，有锁轨道防止层架滑落；含水垢磁化管;额定压力:2000Pa，入气口:DN20，入水口:DN15，排水口:DN40燃气泄；漏报警自动关闭，配熄火保护装置 | 2 | 台
38 | 不锈钢封墙钢 | 优质SUS304SUS304-2B不锈钢板制造，δ=1.2mm。 | 18 | M2
面点间
39 | 单星盆台 | 品牌：厂制品 说明：采用304不锈钢板制作，面板、斗厚δ＝1.2mm（实测厚度需≥1.09mm)；脚管采用φ38mm厚度1.0mm不锈钢管，配落水器及栏渣片。 设备所用不锈钢板材或管材需满足人造气氛腐蚀试验盐雾试验150小时及以上。设备水平受力去除作用力后，框架变形量＜1（mm) 规格：700mm*750mm*800mm+150mm | 1 | 台
40 | 和面机 | 参考品牌：新麦/三麦/雷鸟（同等及以上） 1.外尺寸宽*深*高/520*850*1250mm， 2.电压380V/3.2KW， 3.重量380KG 4.勾通转速：280/138/22 5，面团25kg，干粉12.5kg 特点: 1.超强力设计,机械耐用度高,搅拌速度快吸水率可达60%; 2.专用集成电路板，数字化显示窗口，可以按程序自动切换快慢速，操作简单方便。电路有超载保护功能，防止操作失误及电流冲击对设备损伤； 3、使用寿命长，外形美观大方。设备外壳上的等电位联结端子是一种特殊的接地端子，它不是用来连接普通导线的保护接地端子，在设备中用于连接外部等电位导线的接线端子，应允许连接2.5mm²～6 mm²的标称横截面积的导线，用来提供设备不同部件之间的接地连续性，不借助工具应不能松开这些导线； 4、搅拌钩以特殊材料及工艺制造永不变形，合理的速比设计缩短时间，面团有劲道，面筋扩展性能好，吃水量高 | 1 | 台
41 | 压面机 | 品牌：新麦/三麦/雷鸟（同等及以上） 型号：SM-303/SMT-60/TBD-223 额定电压 : 3~380V 电机功率 : 2.2kW 压面厚度 : 2~25mm 压面宽度 : 388mm 外形尺寸 : 860mm*920mm*1120mm | 1 | 台
42 | 单通工作柜 | 品牌：厂制品 说明：采用304不锈钢板制作，面板、层板、底板厚δ＝1.2mm（实测厚度需≥1.09mm)，侧板、背板厚δ＝1.0mm（实测厚度需≥1.08mm)，配4个φ50mm重力脚。 设备所用不锈钢板材或管材需满足人造气氛腐蚀试验盐雾试验150小时及以上。设备水平受力去除作用力后，框架变形量＜1（mm) 规格：1500mm*800mm*800mm | 1 | 台
43 | 四门双温冰箱 （风冷） | 参考品牌:星星/久景/百思拓（同等及以上） 参考型号：CRF-840D4F1-SW/CT-SCPC-120Y/CRFT48-4 柜内温度范围：-22℃～-15℃/-5~8℃ 容量：460L/460L 净重：175kg 功率：800w 门铰链304不锈钢，口框有可拆卸电加热丝 箱体外侧：不锈钢304拉丝面板 箱体门板，控制器面板：不锈钢304拉丝面板 箱体内胆：不锈钢304-2B 内部尺寸：1080*650*1450 规格：1230mm*760mm*2005mm 产品具有：检测报告，食品可接触认证，电器兼容检测等复印件加盖制造商公章.否则视为负偏离。 | 1 | 台
44 | 单通工作柜 | 品牌：厂制品 说明：采用304不锈钢板制作，面板、层板、底板厚δ＝1.2mm（实测厚度需≥1.09mm)，侧板、背板厚δ＝1.0mm（实测厚度需≥1.08mm)，配4个φ50mm重力脚。 设备所用不锈钢板材或管材需满足人造气氛腐蚀试验盐雾试验150小时及以上。设备水平受力去除作用力后，框架变形量＜1（mm) 规格：1600mm*800mm*800mm | 1 | 台
45 | 双眼面汤炉(电） | 品牌：厂制品 说明：台面板厚1.5mm，采用SUS304-2B不锈钢制作，侧板、档板、面板厚1.2mm，采用SUS304-2B不锈钢制作内胆及围板厚均δ＝1.0，配4分铜球阀排污,多孔板网斗,摇摆龙头上水。电器部件：380V/4KW304电热管6支。 设备所用不锈钢板材或管材需满足人造气氛腐蚀试验盐雾试验150小时及以上。设备水平受力去除作用力后，框架变形量＜1（mm) 规格：1500mm*800mm*800mm | 1 | 台
46 | 双层工作台 | 品牌：厂制品 说明：采用304不锈钢板制作，面板、层板厚δ＝1.2mm（实测厚度需≥1.09mm)，脚管采用φ38mm厚度1.0mm不锈钢管，下置一层板，配可调子弹脚。 设备所用不锈钢板材或管材需满足人造气氛腐蚀试验盐雾试验150小时及以上。设备水平受力去除作用力后，框架变形量＜1（mm) 规格：1800mm*600mm*800mm | 2 | 台
47 | 双层工作台 | 品牌：厂制品 说明：采用304不锈钢板制作，面板、层板厚δ＝1.2mm（实测厚度需≥1.09mm)，脚管采用φ38mm厚度1.0mm不锈钢管，下置一层板，配可调子弹脚。 设备所用不锈钢板材或管材需满足人造气氛腐蚀试验盐雾试验150小时及以上。设备水平受力去除作用力后，框架变形量＜1（mm) 规格：1100mm*600mm*800+470mm | 1 | 台
48 | 炉灶拼台 | 品牌：厂制品 说明：采用304不锈钢板制造，台面δ＝1.2mm（实测厚度需≥1.09mm)；脚管采用φ38mm厚度1.0mm 不锈钢管，配有可调子弹脚。 设备所用不锈钢板材或管材需满足人造气氛腐蚀试验盐雾试验150小时及以上。设备水平受力去除作用力后，框架变形量＜1（mm) 规格：500mm*1100mm*800+470mm | 1 | 台
49 | 电磁双头单尾炒灶 | 参考品牌：智厨/名厨/沁鑫 (同等及以上） 参考型号：ZC-3V12C-A2/ZC-C4015-A-W/QX-X300-E108Y 1、材质：面板采用优质SUS304不锈钢板，实厚1.25，侧板201,实厚1.0。 2、规格（长*宽*高）：1800*1100*800+470，配直径500mm双耳炒锅 3、功率/电压：12KW/380V*2 4、独立的手动5档直滑式火力开关连多功能触屏 5､多功能触屏点击可实现定时关，定温，预约开机功能。 6､多功能触屏实现编程烹饪功能，有五个菜单可以使用；每个菜单可自定义多步骤工作段，时间，火力，保存以后就是一个固定菜单，可以立即执行也，可以预约执行。节省人工，并确保菜品一致。 7､多功能触屏和5挡磁控都可以调节火力功能，触屏自带火力调节功能，可单独调节火力大小。从而实现磁控火力开关失效时，可以正常使用。 8､功率实时显示。方便火候掌控。 9､显示屏集成电压，累计用电量，故障中文显示 10，提供产品对应型号所使用的的商用电磁炉机芯. 机芯低温贮存，高温贮存，恒定湿热，振动试验，混合气体腐蚀，腐蚀试验 均测试合格的检测报告.复印件加盖制造商公章.否则视为负偏离。 11.提供商用电磁炉显示屏，通过省级产品质量监督检验机构出具，依据IEC60529:2013标准，通过显示屏防尘IP6X, 防水IPX8测试合格的检测报告复印件加盖制造商公章.否则视为负偏离。 | 1 | 台
50 | 电磁单头平头炉 | 参考品牌：智厨/名厨/沁鑫(同等及以上） 参考型号：QX-P420-E112/ZT-C15A/ QX-P420-E112 1、材质：面板采用优质SUS304不锈钢板，实厚1.25，侧板201,实厚1.0。 2、规格（长*宽*高）：650×750×500+770 3、功率/电压：18KW/380V 4、独立的手动5档直滑式火力开关连多功能触屏 5､多功能触屏点击可实现定时关，定温，预约开机功能。 6､多功能触屏实现编程烹饪功能，有五个菜单可以使用；每个菜单可自定义多步骤工作段，时间，火力，保存以后就是一个固定菜单，可以立即执行也，可以预约执行。 7､多功能触屏和5挡磁控都可以调节火力功能，触屏自带火力调节功能，可单独调节火力大小。从而实现磁控火力开关失效时，可以正常使用。 8､功率实时显示。方便火候掌控。 9､显示屏集成电压，累计用电量，故障中文显示 10、配厚度超过9mm复合微晶云母板。承重300公斤，微晶板在爆裂条件下，仍然可以使用。 11、按SB/T 10548-2009标准，由中国质量认证中心出具节能测试报告，且能效不低于95%及中国节能产品认证证书.复印件加盖制造商公章.否则视为负偏离。 12、通过由中国质量认证中心，依据GB4806.7-2016、GB4806.9-2016、GB4806.11-2016标准，进行测试的《CQC标志认证试验报告》及食品接触产品安全认证证书。复印件加盖制造商公章.否则视为负偏离。 | 1 | 台
51 | 净化一体机（明档式） | 品牌：亿维科技/鑫创美/高德威（同等及以上） 1、原理：油烟气体通过冷凝盘实现一级净化，净化效果20%左右；二级净化动态拦截，采用多层针形旋动滤网拦截油烟，其油烟在经过物理油烟分离器≥1400转/分高速旋转的离心力作用下物理分离，油脂分离度95%以上，被拦截的油烟微粒，流入接油槽，可收集再利用。 2、材 质：采用优质不锈钢201双面油墨拉丝，国标1.0材质。 3、电 源：三相五线制（380V） 4、功 率：总功率≤1.5 5、结 构：设备集烟罩、净化、排风于一体，上下分体堆叠结构，上下层可以独立进行搬运，组装。 油烟净化一体机依据声环境质量标准GB3096-2008，满足噪声≤55分贝。检测报告，复印件加盖制造商公章.否则视为负偏离。 提供油烟净化一体机生产厂家拥有：中国环境标志（Ⅱ型）产品认证证书，满足额定风量、80&和120%风量运行条件下油烟排放浓度≤0.5mg/m³。检测报告，复印件加盖制造商公章.否则视为负偏离。 提供外壳防水等级为IPX8检测报告，复印件加盖制造商公章.否则视为负偏离。 规格：1800mm*1800mm*500mm | 3.24 | M2
52 | 前端湿式油烟净化一体机 | 品牌：亿维科技/鸿瑞质恒/华邑建设（同等及以上） 说明：罩体采用304-2B不锈钢制作，板厚1.2mm，由前端湿式净化反应箱.智能控制系统（含水泵控制面板，油水净化装置）.上水、回水管.嵌入式LED烟罩灯组成 技术特点： 1.净化传质系数提高200倍、净化效率高、降温明显 2.油烟浓度净化效果：出口处排放浓度低于1.0 mg/ m³，净化效率达到95%以上 3.颗粒物净化效果：出口处排放浓度低于5.0 mg/ m³ 4.VOCs净化效果：出口处排放浓度低于10.0 mg/ m³ 5.核心反应箱内无动力设备、无机械转动、无控制设备 6.自动喷淋灭火系统 7.反应箱位于烟罩最前端，隔绝明火，降低温度 8.气体净化、排污净化、节约耗能、自动化组合互联智能 9.排烟、排污双重净化 10.具备数据采集、自动控制功能、互联控制、智能云系统管理 产品具备中国环保产品认证证书，环境保护产品认证证书.节能产品认证证书.产品安全认证证书等复印件加盖制造商公章.否则视为负偏离。 规格：1500mm*1300mm*780mm | 2 | 台
储碟间
53 | 保洁柜 | 品牌：厂制品 说明：采用304不锈钢板制造，面板、侧板、门板、背板、底板厚δ=1.0mm。设备用材需满足人造气氛腐蚀试验盐雾试验150小时及以上。投标产品标准和技术要求须符合 GB 4806.9-2016,GB 4806.1-2016；提供复印件加盖公章否则视为负偏离。 规格：1200mm*500mm*1800mm | 6 | 台
洗消间
54 | 双门热风消毒柜 | 品牌：凯普顿/美厨/康宝（同等及以上) 型号：CXD-760GK/MC-4/RTD1380A-1 说明：选用SUS304-2B不锈钢，超大功率消毒，100度立体循环风，高温杀菌，杀毒效果彻底，无死角 箱体外侧 内胆：不锈钢304拉丝面板 门体.控制器面板：不锈钢304拉丝面板 控制器：不锈钢加热元件 净重：180kg 控制器：电子数显温控器 温度范围：30～150℃ 功率：220v/4.6kw 规格：1310mm*635mm*1880mm | 2 | 台
55 | 高压洗地龙头 | 品牌：T&S/J&C/龙旗嘉业（同等及以上) 型号：B-7232-05/LB-1181S/S/XD-C201-T 1.外形尺寸∶ L=10m土5% 2.壳体为ST14冷轧板制成，支架为Q235钢制成，表面静电喷塑处理; 3.中心轴为硬度高不易磨损的特殊钢材; 4.锰钢弹簧; 5.10米蓝色液压钢丝管，耐温95℃，承压300PSI;· 6.接水口口径为1/2"外螺纹; . 7、在投标文件提供所投的产品符合管理体系认证证书 8、生产厂家有购买全球产品第三方责任险，累计赔偿额不低于200万元 | 1 | 台
56 | 双星盆台 | 品牌：厂制品 说明：采用304不锈钢板制作，面板、斗厚δ＝1.2mm（实测厚度需≥1.09mm)；脚管采用φ38mm厚度1.0mm不锈钢管，配落水器及栏渣片。 设备所用不锈钢板材或管材需满足人造气氛腐蚀试验盐雾试验150小时及以上。设备水平受力去除作用力后，框架变形量＜1（mm) 规格：1800mm*750mm*800mm+150mm | 2 | 台
57 | 双深斗车 | 品牌：厂制品 说明：采用sus304不锈钢板制造，面板厚δ=1.2mm（实测厚度≥1.05mm），下配4个4-5寸橡胶轮，其中两个万象，带刹车掣。 注：最终尺寸按实订制。 设备所用不锈钢板材或管材需满足人造气氛腐蚀试验盐雾试验150小时及以上。设备水平受力去除作用力后，框架变形量＜1（mm) 规格：900mm*500mm*800mm | 1 | 辆
58 | 集气罩 | 品牌：厂制品 说明：采用304不锈钢板制造，厚δ=1.2mm，配双层隔油烟排，防爆灯。 设备用材需满足人造气氛腐蚀试验盐雾试验150小时及以上。设备水平受力去除作用力后，框架变形量＜1（mm) 规格：2000mm*1200mm*500mm | 2.4 | M2
59 | 洗碗机双星前台 | 品牌：厂制品 说明：水池类 选用SUS304-2B不锈钢板材（板材推荐品牌：广州联众、宝钢、太钢；不锈钢材料含镍量需≥8%）不锈钢雪花丝贴膜板，面板及水斗板厚均δ＝1.2mm，立柱采用不锈钢圆管φ38X1.2mm，拉档采用φ25X1.0mm不锈钢圆管，配全钢可调子弹脚。 设备所用不锈钢板材或管材需满足人造气氛腐蚀试验盐雾试验150小时及以上。设备水平受力去除作用力后，框架变形量＜1（mm) 规格：1800mm*760mm*860mm | 1 | 台
60 | 浸泡池 | 品牌：厂制品 说明：采用304不锈钢板制作，面板、斗厚δ＝1.2mm（实测厚度需≥1.09mm)；脚管采用φ38mm厚度1.0mm不锈钢管，配落水器及栏渣片。 设备所用不锈钢板材或管材需满足人造气氛腐蚀试验盐雾试验150小时及以上。设备水平受力去除作用力后，框架变形量＜1（mm) 规格：1300mm*760mm*800mm+150mm | 1 | 台
61 | 通道式洗碗机（带烘干） | 参考品牌：霍巴特/迈科/温特豪德 （同等及以上） 洗涤能力 · 200筐/小时 (最大洗涤量：3600碟/小时 (10寸碟)，5000杯/小时 (25格/筐)) 参 数 · 装载高度：440mm · 可容纳洗涤筐尺寸：500×500mm · 清洗温度：55～65 ℃ · 喷淋温度：82～90 ℃ · 耗水量：420L/h · 水箱容量：105L · 清洗臂数量：上4/下4 · 清洗泵功率：1.5kW · 水箱加热功率：12kW · 喷淋加热功率：36kW · 烘干加热功率：9kW · 配电量：59.8kW · 电源：380V/50Hz/3N～ · 外形尺寸 (宽×深×高)：1955×770×2010mm · 净重：约323kg 依据GB 4806.9-2016 “食品安全国家标准 食品接触用金属材料及制品”进行测试的检测报告.复印件加盖制造商公章.否则视为负偏离。 依据GB 4806.7-2016 “食品安全国家标准 食品接触用塑料材料及制品”进行测试的检测报告.复印件加盖制造商公章.否则视为负偏离。 | 1 | 台
62 | 洗碗机后台 | 品牌：厂制品 说明：采用304不锈钢板制作，面板、层板厚δ＝1.2mm（实测厚度需≥1.09mm)；脚管采用40*40mm厚度δ＝1.0mm（实测厚度需≥1.08mm)不锈钢管，注：最终尺寸按实订制。 设备所用不锈钢板材或管材需满足人造气氛腐蚀试验盐雾试验120小时及以上。设备水平受力去除作用力后，框架变形量＜1mm 规格：1500mm*760mm*860mm | 1 | 台
63 | 厨余垃圾投料口 | 参考品牌：4E斯熠/林一/穆弗斯（同等及以上） 1.外形尺寸：1100*760*850/150mm 2.材质：AISI304不锈钢,主材厚度2mm. 3.投放口可连续投料、单向工作岗位设计，处理能力300KG/H. 4.功率：AC380V,3PH+N+PE,3KW 5.水流压力：2-4bar 6.进水温度：5-40℃ 7.进水接口：dn15，排水接口：dn70， 性能特点： •全不锈钢台面，最大程度保证卫生和清洁。 •采用气动真空隔膜阀，使用寿命不低于50万次启闭。 •配备过压、过载、过流、缺相、短路、过热等故障报警及自动保护功能。 •配备一键式自动清洗功能，无需人员干涉，方便、安全。 •配备手持龙头，可用于清洗设备表面，保证外部的清洁 •研磨系统采用不锈钢材质，使用寿命长。 •粉碎研磨系统配有防卡死功能，金属异物不小心进入可方便取出。 •采用进口PLC控制面板，带紧急按钮，使用更安全。 •投放口配有强力磁铁，可阻挡意外的铁类物品滑落。 •投放口配有独立的控制装置，与真空泵主机联动； •投放口具有安全检测装置以保证运行安全。 提供市级以上（含市级）节能环保工程施工企业项目经理证书.复印件加盖制造商公章.否则视为负偏离。 提供市级以上（含市级）节能环保工程设计等级评价证书—.复印件加盖制造商公章.否则视为负偏离。 | 1 | 台
排烟系统
64 | 排油烟风机(二层民族餐厅） | 参考品牌：杭州七星/杭州九州/江苏德粤（同等及以上) 风量：40000ｍ³/h； 电量：22KW/380V -采用高效率铜线电机外置式结构，电机散热性好，能效等级高，使用寿命长； -叶轮选用后倾圆弧叶片，曲线型前盘，平板中盘组合而成，低噪音设计，经动平衡校正和超速测试，质量可靠； -流量大，全高压，噪音低； -风叶免维护，解决了传统风机因油烟沾附风叶而清洗的烦恼； -弹簧式减震器，槽钢底架，欧式皮带轮，检修方便； | 1 | 台
65 | 风机支架 | 品牌：厂制品 说明：采用国标8号角钢制作 规格：风柜配套 | 1 | 台
66 | 减震器 | 品牌：金丰/金盾/巨人（同等及以上） 消音频率：1.5-4.9（Hz） 耐温特性：-20℃-80℃（℃） 适用环境：阻尼、风机、空调、水泵等，拥有低频率大阻力双重优点；优质香蕉材料，弹性好耐腐蚀，有效的增加摩擦力。 | 4 | 台
67 | 防火阀 | 品牌：厂制品 说明：采用碳钢板制作 规格：与风管配套 | 1 | 台
68 | 帆布软接 | 品牌：厂制品 说明：采用优质帆布制作，角钢法兰连接。 规格：按展开面积 | 1 | 台
69 | 台式混水厨房龙头 | 品牌：龙旗嘉业/J&C/T&S（同等及以上） 型号：XP-602-10/LB-1013/B-0225-LN+061X 1.座台式安装，双孔双温； 2.美标低铅铜铸造表面抛光镀铬处理 3.配1/4转优质陶瓷阀芯一字型手柄； 4.左右接口间距为152mm，采用偏芯设计可微调（15mm）； 5.开孔尺寸为25mm ，接口为标准4分外螺纹； 6.水嘴通用技术条件须符合QB1334-2013； GB25501-2010《水嘴用水效率限定值及用水效率等级》（流量≤6.0L/min）中国节水产品质量标准指标要求； 7、生产厂家有购买全球产品第三方责任险，累计赔偿额不低于200万元； 8.在投标文件提供所投的产品符合管理体系认证证书及第三方检验报告； | 25 | 只
70 | 灭蝇灯（粘捕式） | 品牌：紫蝶/DMG（迪门子）/亨得利（同等及以上） 型号：KL-QX-0271/DMG-806B2/WGS-30BN 规格：22*37*18（厘米） 功率：8W 有效范围：40平米 粘板规格：23*9cm 说明：采用独特的紫外光、不可抗拒的飞虫引诱剂，以及无毒的粘胶剂来引诱和捕捉飞虫。是一台符合QS、HACCP、AIB、 SSOP、GMP等安全管理体系中关键虫害控制要求的环保灭蝇设备。 | 6 | 台
71 | 紫外线杀菌灯 | 品牌：上海亚工/金卫士/飞利浦（同等及以上） 型号：40w/GS-801A-40W/TUV36W 主要材质：灯管是石英、灯头和支架是铝合金 应用范围：家庭、学校、医院、食品、餐饮、生产等 外径：25（mm） 功率：40W 说明：灯管内壁特殊涂层有效过滤185nm波长紫外线减少臭氧产生量，使用更安全。 | 2 | 台
72 | 风幕机 | 品牌：杭富亚太/松下/绿岛风（同等及以上） 型号：FM12515/FM3012-2-S/FY-2512U1C 分类：离心式 外壳材质：碳钢喷塑 长度：1500mm，参照实际门框尺寸 额定电压：220V/380V 额定输入功率：强档380W，弱档350W额定风量：强档≥1900m³/s，弱档≥ 1500m³/s 额定风速：强档≥16m/s，弱档≥ 13m/s 噪音：强档≤55db，弱档≤53db 电量：220V/1KW 规格：1500L/900L 参照实际门框尺寸 | 5 | 台
73 | 风机启动变频器 | 品牌：深川/七喜/松益（同等及以上) 型号：S200-G37/P45T4TRULY-C1-1500-X/SY680-G22T4-GZ 功率：22KW/380V 说明：变频器箱含变频器、空开、熔断器、调频电位器、平卡轨、启动停止按钮、正泰断路器、互感器、电压表、电流表、电缆线、线槽、导轨、号码管、标签、接线端子等，加装380V散热风扇。 | 1 | 台
74 | 餐具去油污机 | 参考品牌：茀水/本泉/广联润（同等及以上） 参考型号：AM/S206/G313 进水压：4分（1/2”） 进水压：1.5-14.0kg 规格：200*500*350mm 1、洗碗机洗涤剂 100%节省；节省干燥剂 50-100%（需指定）；浸泡、酸洗等成本 100%节省； 2、主要功效：直供水活化处理，物理方式代替洗碗机洗涤剂去除油污；辅助功能：减少干燥剂用量；减轻洗碗机水垢； 3、进水压：最高耐压 14公斤（保压 1小时）；进/出水管尺寸：1/2 或 3/4；或 4 分/6 分； 4、主体材质：304 及以上不锈钢材料； 5、内置矿石材料无二次污染风险； 6、所有芯管须内置； 7、检测报告：提供专业第三方及以上具有国家资质单位出具的相关检测报告； 8、产品使用RFID高频电子封签，方便物联网化管理； | 1 | 台
自助餐厅
75 | 双通工作柜 | 品牌：厂制品 说明：采用304不锈钢板制作，面板、层板、底板厚δ＝1.2mm（实测厚度需≥1.09mm)，侧板、背板厚δ＝1.0mm（实测厚度需≥1.08mm)，配4个φ50mm重力脚 设备所用不锈钢板材或管材需满足人造气氛腐蚀试验盐雾试验150小时及以上。设备水平受力去除作用力后，框架变形量＜1（mm) 规格：1800mm*1000mm*800mm | 6 | 台
76 | 双通工作柜 | 品牌：厂制品 说明：采用304不锈钢板制作，面板、层板、底板厚δ＝1.2mm（实测厚度需≥1.09mm)，侧板、背板厚δ＝1.0mm（实测厚度需≥1.08mm)，配4个φ50mm重力脚 设备所用不锈钢板材或管材需满足人造气氛腐蚀试验盐雾试验150小时及以上。设备水平受力去除作用力后，框架变形量＜1（mm) 规格：1800mm*1000mm*800mm | 4 | 台
77 | 电热自助餐炉 连底座 | 品牌：精工/新力士宇辉（同等及以上） 型号：5011L/S60593/J19304 规格：635mmx505mmx380mm | 12 | 台
78 | 自助汤炉 | 品牌：精工/华菱/新力士（同等及以上） 型号：D8001/SB-6000B/S50288 功率：600W 工作电压：220V 50Hz 规格：Φ355*375mm 实际容量：规定为7升，装满水为10升 | 3 | 台
79 | 全钢双联果汁鼎 | 品牌：精工/华菱/新力士（同等及以上） 型号：10402-2/ZCF302A/AT90512-2 规格：560mm*580mm*220mm | 2 | 台
80 | 电饭煲 | 品牌：米宝/美的/双喜（同等及以上） 型号：MBGX260-A 容量：26L 功率：3.5KW/220V 规格：520*520*340 | 2 | 台
81 | 电热保温暖碟车（双头） | 电量： 2KW/220V （容量150盘子）。 | 1 | 台
合计

## 西一
浙江水利水电学院南浔校区西一食堂厨房设备配备清单
序号 | 产品名称 | 产品规格与说明 | 数量 | 单位
收货区
1 | 平板推车 | 品牌：厂制品 说明：选用SUS304-2B不锈钢板材（板材检测报告符合GB/T 3280-2015《不锈钢冷轧钢板和钢带》、GB4806.9-2016《食品安全国家标准不锈钢制品》、GB/T 10125-2012《人造气氛腐蚀试验 盐雾试验》（≥220小时，耐腐蚀性能≥8级））不锈钢雪花丝贴膜板，台面板厚δ＝1.5mm，实厚：≥1.43mm，下衬不锈钢加强筋,推柄φ32圆管一次性弯制成型，壁厚δ＝1.0mm实厚： ≥ 0.93mm，配5寸聚胺脂静音轮4只，其中2只带刹车，载重340kg。 规格：900mm*600mm*900mm | 4 | 辆
2 | 电子磅秤 | 品牌：友声/英展/华德（同等及以上） 型号：TCS-300/TCS-W-150/TCS-K150 称重范围：100-300KG 产品精度：5g10g20g50g100g 台面尺寸：40*50cm 屏幕显示：红字数码显示 使用电源：220V0.5KW | 1 | 台
资料管理室
3 | 文件柜 | 品牌：厂制品 说明：选用优质冷轧钢，坚固耐用，高强度承重不易变形，精美不锈钢拉手，手感舒适，耐磨耐用，内保密码+钥匙锁具，双重保险储物安全更放心，防撞震垫，减少开关门时碰撞产生的噪音保护柜体 规格：850mm*390mm*1800mm | 3 | 台
4 | 残留农药测试仪 | 品牌：杭州鑫集/兄弟/海荭兴（同等及以上） 型号：8通道 产品用途：可用于食品中添加剂，色素以及有毒有害物质的综合测定与分析。仪器具有8通道、测量速度快、操作便捷等特点。 7寸彩色液晶触摸全中文显示屏，带自动打印，带通讯接口和软件。 功率：220v30w | 1 | 台
男更衣、女更衣
5 | 不锈钢六门更衣柜 | 品牌：厂制品 说明：选用SUS304-2B不锈钢板材（板材检测报告符合GB/T 3280-2015《不锈钢冷轧钢板和钢带》、GB4806.9-2016《食品安全国家标准不锈钢制品》、GB/T 10125-2012《人造气氛腐蚀试验 盐雾试验》（≥220小时，耐腐蚀性能≥8级））不锈钢雪花丝贴膜板，柜体1.0mm，实厚：≥0.93mm,门板1.0mm，实厚：≥0.73mm,焊接后打磨平整、光滑、圆滑无毛刺。 规格：1200mm*430mm*1800mm | 6 | 台
6 | 双星洗手水池 | 品牌：厂制品 说明：选用SUS304-2B不锈钢板材（板材检测报告符合GB/T 3280-2015《不锈钢冷轧钢板和钢带》、GB4806.9-2016《食品安全国家标准不锈钢制品》、GB/T 10125-2012《人造气氛腐蚀试验 盐雾试验》（≥220小时，耐腐蚀性能≥8级））不锈钢雪花丝贴膜板，面板及水斗板厚均δ＝1.2 实厚：≥1.13mm。挡水高度：根据旁边设备挡水尺寸. 规格：1300mm*500mm*800+100mm | 1 | 台
7 | 脚踏式水龙头 | 品牌：J&C/T&S/GROHE（同等及以上） 型号：LB-10017+LB-500 说明：立式脚踏，螺丝固定地面，1/2外丝，黄铜主体，不锈钢管，脚踏铜阀芯 | 2 | 只
8 | 员工杯架 | 品牌：厂制品 说明：选用SUS304-2B不锈钢板材（板材检测报告符合GB/T 3280-2015《不锈钢冷轧钢板和钢带》、GB4806.9-2016《食品安全国家标准不锈钢制品》、GB/T 10125-2012《人造气氛腐蚀试验 盐雾试验》（≥220小时，耐腐蚀性能≥8级））不锈钢雪花丝贴膜板，旁板板厚δ＝1.2mm,层板板厚δ＝1.2mm。 规格：1500mm*150mm*1000mm | 1 | 台
主食库
9 | 定制大米架 | 品牌：厂制品 说明：支架采用国标8#槽钢，面板采用304不锈钢制作，不锈钢板厚1.5mm，内付木面板加强硬度。 设备所用不锈钢板材或管材需满足人造气氛腐蚀试验盐雾试验150小时及以上。设备水平受力去除作用力后，框架变形量＜1（mm) 规格：4600mm*1600mm*250mm | 7.36 | 平方
副食库、调味品库、洗涤品库
10 | 保洁柜 | 品牌：厂制品 说明：采用304不锈钢板制造，面板、侧板、门板、背板、底板厚δ=1.0mm。设备用材需满足人造气氛腐蚀试验盐雾试验150小时及以上。投标产品标准和技术要求须符合 GB 4806.9-2016,GB 4806.1-2016；提供复印件加盖公章否则视为负偏离。 规格：1200mm*500mm*1800mm | 2 | 台
11 | 四层平板架 | 品牌：厂制品 说明：选用SUS304-2B不锈钢板材（板材检测报告符合GB/T 3280-2015《不锈钢冷轧钢板和钢带》、GB4806.9-2016《食品安全国家标准不锈钢制品》、GB/T 10125-2012《人造气氛腐蚀试验 盐雾试验》（≥220小时，耐腐蚀性能≥8级））不锈钢雪花丝贴膜板，墙板、层板、底板板厚均为δ＝1.2mm 加强筋全部采用不锈钢板制作，立管φ38壁厚δ＝1.2mm,配全钢可调子弹脚。 规格：1200mm*500mm*1800mm | 14 | 台
洁具间
12 | 单星盆台 | 品牌：厂制品 说明：采用304不锈钢板制作，面板、斗厚δ＝1.2mm（实测厚度需≥1.09mm)；脚管采用φ38mm厚度1.0mm不锈钢管，配落水器及栏渣片。 设备所用不锈钢板材或管材需满足人造气氛腐蚀试验盐雾试验150小时及以上。设备水平受力去除作用力后，框架变形量＜1（mm) 规格：500mm*600mm*800mm+150mm | 2 | 台
13 | 拖把池连挂架 | 品牌：厂制品 说明：采用304不锈钢板制作，面板、斗厚δ＝1.2mm（实测厚度需≥1.09mm)；脚管采用φ38mm厚度1.0mm不锈钢管，配落水器及栏渣片。 设备所用不锈钢板材或管材需满足人造气氛腐蚀试验盐雾试验150小时及以上。设备水平受力去除作用力后，框架变形量＜1（mm) 规格：1500mm*400mm*1650mm | 1 | 台
14 | 拖把池连挂架 | 品牌：厂制品 说明：采用304不锈钢板制作，面板、斗厚δ＝1.2mm（实测厚度需≥1.09mm)；脚管采用φ38mm厚度1.0mm不锈钢管，配落水器及栏渣片。 设备所用不锈钢板材或管材需满足人造气氛腐蚀试验盐雾试验150小时及以上。设备水平受力去除作用力后，框架变形量＜1（mm) 规格：1300mm*400mm*1650mm | 1 | 台
冷冻库、冷藏库
15 | 高温冷藏库 | 参考品牌：易晶/冰晶/月仙（同等及以上） 规格：3600mm*3000mm*2600mm 库板：库板表面材质：内外不锈钢板，板厚1.0mm： 说明：1.库板发泡厚度：100mm；2.双面304不锈钢板；3.防火等级：B1级，需要有B1级阻燃检测报告原件及复印件投标时提供；4.溶重密度：≥45kg/m³，,聚氨酯发泡厚度为100mm硬聚氨酯发泡料,库门：尺寸1900×860mm，自动回归门，数量：2,重型门较、液压闭门器、库门拉手、内部带安全锁,冷库板外露面需做防撞条，安装高度与边上防撞条的高度一致（由其它单位负责）,门框边设防冻发热线,门槛不锈钢板下在保证发热线正常工作的情况下垫实加固，以防门槛不锈钢板变形,电子显示温度表及冷库防雾灯连开关等。 压缩机： 压缩机采用参考品牌“爱默生 松下 比泽尔”压缩机配置，使机组在各个应用范围都具有最佳的性价比，压缩机需要有出厂检测报告及合格证，投标时提供。 •压缩机尺寸精巧、重量小，有利于运输方便，专为餐饮行业定制开发。 •优质的内螺纹管的冷凝器设计和超银焊接工艺有效地提高换热性能和确保长期应用冷量不衰减 •参考品牌风扇电机。 •高效的COP性能表现，为经济节能的最优选择。 •装置系统比较简单，维修故障率比较小。 •噪音低，适应噪音影响要求低的条件环境。 •包含控制系统的多种可选方案使机组应用具有灵活性。 •含油分、供液组件、木包装、大号冷凝器 配合奥升科技-AOSZGA系列冷风机组成最可靠的制冷系统。 冷凝蒸发器： •铝镁合金面板（防腐防氧化），标准铜管铝翅片。 •参考品牌风扇电机。 •中温有8个参考型号，1~4个风扇，冷量范围在2.1~10.5KW； •低温有7个参考型号，1~4个风扇，冷量范围在1.9~10.3KW； •采用300mm风扇结构紧凑，全系列高度仅500mm，增加冷库储存高度接水盘可180度反方向安装，并接有32mm螺纹接头。 •全新的柜式设计，可以容易地打开电气侧的外壳及制冷管路的外壳。 •电气接线板正面安装，方便接线及维修，接线端子大大简化了接线。 •标准参考型号都安装有针阀，外壳顶端装有抓脚吊耳；安装有牢固的绳索，用于修时固定接水盘。 配合奥升科技-AOSZGA系列冷凝机组成最可靠的制冷系统。 冷库控制箱：。 不锈钢外壳,微电脑控制,含指示灯、单位开关、温控、接触器配相序保护等配件内置冷库远程记录报警监测仪，手机APP绑定后可远程查看温度 异常报警。★提供库板B1级检测报告。 | 28.1 | M3
16 | 低温冷藏库 | 参考品牌：易晶/冰晶/月仙（同等及以上） 规格：3600mm*3000mm*2600mm 库板：库板表面材质：内外不锈钢板，板厚1.0mm： 说明：1.库板发泡厚度：100mm；2.双面304不锈钢板；3.防火等级：B1级，需要有B1级阻燃检测报告原件及复印件投标时提供；4.溶重密度：≥45kg/m³，,聚氨酯发泡厚度为100mm硬聚氨酯发泡料,库门：尺寸1900×860mm，自动回归门，数量：2,重型门较、液压闭门器、库门拉手、内部带安全锁,冷库板外露面需做防撞条，安装高度与边上防撞条的高度一致（由其它单位负责）,门框边设防冻发热线,门槛不锈钢板下在保证发热线正常工作的情况下垫实加固，以防门槛不锈钢板变形,电子显示温度表及冷库防雾灯连开关等。 压缩机： 压缩机采用参考品牌“爱默生 松下 比泽尔”压缩机配置，使机组在各个应用范围都具有最佳的性价比，压缩机需要有出厂检测报告及合格证，投标时提供。 •压缩机尺寸精巧、重量小，有利于运输方便，专为餐饮行业定制开发。 •优质的内螺纹管的冷凝器设计和超银焊接工艺有效地提高换热性能和确保长期应用冷量不衰减 •参考品牌风扇电机。 •高效的COP性能表现，为经济节能的最优选择。 •装置系统比较简单，维修故障率比较小。 •噪音低，适应噪音影响要求低的条件环境。 •包含控制系统的多种可选方案使机组应用具有灵活性。 •含油分、供液组件、木包装、大号冷凝器 配合奥升科技-AOSZGA系列冷风机组成最可靠的制冷系统。 冷凝蒸发器： •铝镁合金面板（防腐防氧化），标准铜管铝翅片。 •参考品牌风扇电机。 •中温有8个参考型号，1~4个风扇，冷量范围在2.1~10.5KW； •低温有7个参考型号，1~4个风扇，冷量范围在1.9~10.3KW； •采用300mm风扇结构紧凑，全系列高度仅500mm，增加冷库储存高度接水盘可180度反方向安装，并接有32mm螺纹接头。 •全新的柜式设计，可以容易地打开电气侧的外壳及制冷管路的外壳。 •电气接线板正面安装，方便接线及维修，接线端子大大简化了接线。 •标准参考型号都安装有针阀，外壳顶端装有抓脚吊耳；安装有牢固的绳索，用于修时固定接水盘。 配合奥升科技-AOSZGA系列冷凝机组成最可靠的制冷系统。 冷库控制箱：。 不锈钢外壳,微电脑控制,含指示灯、单位开关、温控、接触器配相序保护等配件内置冷库远程记录报警监测仪，手机APP绑定后可远程查看温度 异常报警。★提供库板B1级检测报告。 | 28.1 | M3
17 | 四层格栅货架 | 品牌：厂制品 说明：采用全不锈钢制作，层框38*25*1.2mm不锈钢管制作，搁档30*15*1.2mm不锈钢方管或不锈钢板折弯，立柱采用φ38mm*1.2mm不锈钢圆通腿，下配全钢可调式子弹脚。 设备所用不锈钢板材或管材需满足人造气氛腐蚀试验盐雾试验150小时及以上。设备水平受力去除作用力后，框架变形量＜1（mm) 规格：1200mm*500mm*1800mm | 10 | 台
食用油库
18 | 低搁架 | 品牌：厂制品 说明：采用优质不锈方管制作；立柱50×50mm方管，横管δ=1.2mm；配防滑皮腿。 设备所用不锈钢板材或管材需满足人造气氛腐蚀试验盐雾试验150小时及以上。设备水平受力去除作用力后，框架变形量＜1（mm) 规格：1200mm*500mm*250mm | 4 | 台
蔬菜清洗/荤菜加工间、荤菜切配间
19 | 四层格栅货架 | 品牌：厂制品 说明：采用全不锈钢制作，层框38*25*1.2mm不锈钢管制作，搁档30*15*1.2mm不锈钢方管或不锈钢板折弯，立柱采用φ38mm*1.2mm不锈钢圆通腿，下配全钢可调式子弹脚。 设备所用不锈钢板材或管材需满足人造气氛腐蚀试验盐雾试验150小时及以上。设备水平受力去除作用力后，框架变形量＜1（mm) 规格：1200mm*500mm*1800mm | 10 | 台
20 | 双层工作台 | 品牌：厂制品 说明：采用304不锈钢板制作，面板、层板厚δ＝1.2mm（实测厚度需≥1.09mm)，脚管采用φ38mm厚度1.0mm不锈钢管，下置一层板，配可调子弹脚。 设备所用不锈钢板材或管材需满足人造气氛腐蚀试验盐雾试验150小时及以上。设备水平受力去除作用力后，框架变形量＜1（mm) 规格：1800mm*800mm*800mm | 6 | 台
21 | 一体机开水器 | 品牌：明睿/腾飞/吉之美（同等及以上） 型号：MR-120YS/PK-15H/GB-80E 材质：内外采用食品安全级不锈钢（SUS304不锈钢）制造；30MM高密度聚氨酯保温技术 ，表面接近常温，环保节能。 功率：380V/12KW/150L/H 规格：520mm*300mm*1490mm | 1 | 台
22 | 高压洗地龙头 | 品牌：T&S/J&C/龙旗嘉业（同等及以上） 型号：B-7232-05/LB-1181S/S/XD-C201-T 1.外形尺寸∶ L=10m土5% 2.壳体为ST14冷轧板制成，支架为Q235钢制成，表面静电喷塑处理; 3.中心轴为硬度高不易磨损的特殊钢材; 4.锰钢弹簧; 5.10米蓝色液压钢丝管，耐温95℃，承压300PSI;· 6.接水口口径为1/2"外螺纹; . 7、在投标文件提供所投的产品符合管理体系认证证书 8、生产厂家有购买全球产品第三方责任险，累计赔偿额不低于200万元 | 2 | 台
23 | 四门冷冻冰箱 （风冷） | 参考品牌:星星/久景/百思拓（同等及以上） 参考型号：CRF-840D4F2/SFCPC-120Y/CFT48-4 柜内温度范围：-22℃～-15℃ 容量：860L 净重：175kg 功率：560w 门铰链304不锈钢，口框有可拆卸电加热丝 箱体外侧：不锈钢304拉丝面板 箱体门板，控制器面板：不锈钢304拉丝面板 箱体内胆：不锈钢304-2B 内部尺寸：1080*650*1450 规格：1230mm*760mm*2005mm 产品具有：检测报告，食品可接触认证，电器兼容检测等复印件加盖制造商公章.否则视为负偏离。 | 1 | 台
24 | 四门冷藏冰箱 （风冷） | 参考品牌:星星/久景/百思拓（同等及以上） 参考型号：CRR-880D4F2/SRCPC-120Y/CRT48-4 柜内温度范围：-5℃～8℃ 容量：900L 净重：175kg 功率：560w 门铰链304不锈钢，口框有可拆卸电加热丝 箱体外侧：不锈钢304拉丝面板 箱体门板，控制器面板：不锈钢304拉丝面板 箱体内胆：不锈钢304-2B 内部尺寸：1080*650*1450 规格：1230mm*760mm*2005mm 产品具有：检测报告，食品可接触认证，电器兼容检测等复印件加盖制造商公章.否则视为负偏离。 | 1 | 台
25 | 多功砧板毛巾刀具消毒柜一体机 | 品牌：厂制品 说明：采用304不锈钢板制造，厚度为1.2mm，电压：220v，紫外线功率：17w，红外线功率：300w，消毒方式：紫外线加臭氧红外线循环风，消毒刀数量：20把，砧板消毒配置上翻式门，消毒毛巾数量：24块 ，消毒砧板数量：10块（直径50cm厚度10cm） 规格：1200mm*600mm*1800mm | 2 | 台
26 | 肉丝肉片机 | 参考品牌：天烨/康硕/北烨（同等及以上） 参考型号：TW-251/KC-01/TBW-125 功率：380V/1.5KW 规格：750MM*740MM*995MM 1、采用优质1.5MM以上SUS304不锈钢机身设计，强度高，无污染，符合食品安全生产规范（提供检测报告）； 2、表面经过深度抛光和拉丝处理，外表光滑，易于清理。 3、双刃切削，上下两套刀组交叉配合，对肉类进行精密细切,保证食材薄厚均匀，品质如一。 4、安全开关，防水，可有效地保护使用者的安全。 5、刀片可采用德国工艺，切面整齐新鲜薄厚均匀。 6、刀具组设计为悬臂纵横组合式，可轻易拆卸、清洗，并能快捷方便地更换不同规格的刀组。 7、工作效率高，产量大，750W+750W电机功率，易启动，扭矩大，切削轻快，更省电。 8、拆卸组装容易，易于清理。 | 1 | 台
27 | 双星盆台 | 品牌：厂制品 说明：采用304不锈钢板制作，面板、斗厚δ＝1.2mm（实测厚度需≥1.09mm)；脚管采用φ38mm厚度1.0mm不锈钢管，配落水器及栏渣片。 设备所用不锈钢板材或管材需满足人造气氛腐蚀试验盐雾试验150小时及以上。设备水平受力去除作用力后，框架变形量＜1（mm) 规格：1800mm*750mm*800mm+150mm | 4 | 台
28 | 剖鱼台 | 品牌：厂制品 说明：采用304不锈钢板制作，面板、斗厚δ＝1.2mm（实测厚度需≥1.09mm)；脚管采用φ38mm厚度1.0mm不锈钢管，配落水器及栏渣片。 设备所用不锈钢板材或管材需满足人造气氛腐蚀试验盐雾试验150小时及以上。设备水平受力去除作用力后，框架变形量＜1（mm) 规格：1500mm*750mm*800mm+150mm | 1 | 台
29 | 厨余垃圾投料口 | 参考品牌：4E斯熠/林一/穆弗斯（同等及以上） 1.外形尺寸：1100*760*850/150mm 2.材质：AISI304不锈钢,主材厚度2mm. 3.投放口可连续投料、单向工作岗位设计，处理能力300KG/H. 4.功率：AC380V,3PH+N+PE,3KW 5.水流压力：2-4bar 6.进水温度：5-40℃ 7.进水接口：dn15，排水接口：dn70， 性能特点： •全不锈钢台面，最大程度保证卫生和清洁。 •采用气动真空隔膜阀，使用寿命不低于50万次启闭。 •配备过压、过载、过流、缺相、短路、过热等故障报警及自动保护功能。 •配备一键式自动清洗功能，无需人员干涉，方便、安全。 •配备手持龙头，可用于清洗设备表面，保证外部的清洁 •研磨系统采用不锈钢材质，使用寿命长。 •粉碎研磨系统配有防卡死功能，金属异物不小心进入可方便取出。 •采用进口PLC控制面板，带紧急按钮，使用更安全。 •投放口配有强力磁铁，可阻挡意外的铁类物品滑落。 •投放口配有独立的控制装置，与真空泵主机联动； •投放口具有安全检测装置以保证运行安全。 提供市级以上（含市级）节能环保工程施工企业项目经理证书.复印件加盖制造商公章.否则视为负偏离。 提供市级以上（含市级）节能环保工程设计等级评价证书—.复印件加盖制造商公章.否则视为负偏离。 | 1 | 台
30 | 超声波清洗机 | 参考品牌：洁速尔/天烨/翔鹰（同等及以上） 参考型号：JSP-150/TW-106S/XYSCXC-00 每小时清洗量 瓜果类 500kg/h 蔬菜 300kg/h 功率 3.5（kw） 电压 220（V） 每小时耗电量 Power/Hour 0.55 规格：1500mm*800mm*800mm+160mm产品技术要点 （1）半自动开关控制技术，自主研发的控制板和控制程序，洗涤时间可调，四位数码管显示，多种程序供用户选择，洗涤完成时报警提醒等人性化设计满足用户不同需求。 （2）利用臭氧氧化方式进行杀菌、解毒去除农药，健康、环保无污染附着物，不需要再添加任何洗涤剂，避免了洗涤剂给蔬菜水果带来的二次污染，既安全又经济实惠。 （3）利用涡流节能气泡专利清洗技术，能轻松清洗一些比较难洗的水果和蔬菜，如花菜、葡萄和草莓就等，而且被洗涤物同洗涤筐同时旋转，确保蔬菜和水果不受过重摩擦而伤害。 （4）气泡爆炸式：特技的布气方式，产生丰富的气泡，气泡与洗涤屋接触爆裂产生冲击力提高洗涤效果。 （5）消毒去菌：特设的抽样发生装置，在洗涤蔬菜和水果的过程中连续产生并输送臭氧，经过布气装置与水和洗涤物充分接触，达到杀菌消毒的目的。 （6）消除农药：机器在工作中产生丰富的臭氧，臭氧作用于蔬菜和水果表面的残留农药，加速农药的氯化分解，同时利用水溶解和水流冲击等作用清除残留农药。 （7）冬天洗菜洗水果不用手，免除了冰冷的自来水动手的痛苦，解除了家庭妇女的劳动强度，保护了家庭妇女的双手。 创新点： （1）率先发明机洗蔬菜和水果方式，实现原始手洗蔬菜和水果到机械洗涤的革命性的进步。 （2）实现半自动机械洗涤蔬菜和水果历史性的跨越，区别于手动辅助和半自动洗涤。 （3）创新设计可移动式洗涤筐，不仅保护蔬菜和水果面授洗涤时的机械伤害，而且去放方便，避免二次污染。 （4）把臭氧氧化和半自动洗涤蔬菜和水果有机的结合在一起，实现洗涤和消毒过程的复合和统一。 （5）把祛菌、消毒、清楚农药的方式和洗涤蔬菜和水果结合在一起，把健康带给百姓。 | 3 | 台
31 | 三网双刀式全不锈钢绞肉机 | 品牌牌：天烨/马多/高比（同等及以上） 参考型号：TB-32D/AG208/4822 用途：将肉类绞成碎状。有三网双刀式，有颗粒感. 特性：利用三网双刀式将肉类绞成碎状，有颗粒感。直接传动，无皮带无链条，扭力大；机械表面处理：玻璃喷砂露面处理，可以避免长时间造成视觉疲劳； 机器尺寸：1040（L）*540（W）*980（H）(mm) 产量：零度以上以6mm绞网为800-1000kgs/hr -5℃至0℃,以6mm绞网为500-700kgs/hr 电动机：3P 380V 50HZ 转速：200 RPM 功率：4.2KW 机重：120KG 冷藏绞肉肉块大小:80*80*(高度或长度无限制)mm(W*D*H) 冷冻绞肉肉块大小:40*40*150mm(wxDxH) 设备现有孔板规格：22,16,6各一块 1、传动方式：直接传动，无皮带无链条，扭力大； 2、整机采用1.5MM以上304全不锈钢制造。 3、机械表面处理：玻璃喷砂露面处理，可以避免长时间造成视觉疲劳； 4、马达过载自动停机自动复归功能。 5、三网双刀型：采粗中细 三个绞网切削，省力绞肉细又漂亮，时间缩短，肉不容易变质。 6、双面刀：两支双面绞刀采双面切削共切削四次比单刀型切削一次省力，绞肉更漂亮。 7、经多次大小不同孔板，进行分割绞肉，保持肉的颗粒口感和肉的观感度 8、绞网尺寸：98mm 。 9、开关：防水矽胶套。 | 1 | 台
32 | 中 型 带骨切丁机 | 参考品牌：天烨/康硕/北烨（同等及以上） 参考型号：TB-04/KC-651/BTW-400  产品功能 -本机可将排骨、禽类、冻肉一次切割成块状，条状。切割尺寸均匀、无损耗，节省人工。 -切割长度可以调节，宽度通过定制刀组控制。 -本机不同于市面上大部分产品，刀不会剁在传送带，对传送带造成损失。独特的刀唇设计在切割中不会连刀，切割效果更好。 参数： 器尺寸：1050(L)*600(W)*1100(H)(mm) 进料口尺寸:300*70(mm) 斩切频率：83次/分钟(输送机步进送料) 切割尺寸：宽度25mm(不可调)，长度17—30mm(可调) 产量：350KG/Hr 电源：380V 三相 50Hz 功率：3.0Kw 1、适用性广阔 2、斩切厚度可调本机器使用组合一体刀快速调节螺杆，刀具调节方便快捷 3、输送机采用快速拆卸模式，无需工具，徒手拆卸清洗。下置电控箱。 4整机采用1.2MM以上SUS304不锈钢材质，耐用 4、安全、环保，独立的多个安全保护罩及安全保护感应开关，自动润滑系统，缺油自动报警停机、电机进风道自主循环散热，快速侧开门，底部防鼠网。 参数： 1.进料口尺寸:300*70(mm) 2.斩切频率：83次/分钟(输送机步进送料) 3.切割尺寸：宽度25mm(不可调)，长度17—30mm(可调) 4.电机才用:常州产大扭力减速电机， 4.刀具材质是：420， 6.输送带宽度不低于300mm，上输送带为蓝色带尺，入料均匀不打滑。 7.出料口配备安全防护开关， 8.刀口增加出料装置避免卡料。 | 1 | 台
33 | 多功能切菜机 | 参考品牌：天烨/爱丰/马多（同等及以上） 参考型号：TW-801A/YS-6000W/AWBS 150 多功能切菜机成品形状：片、丝、丁。 多功能切菜机机器尺寸：1200mm*530mm*1280mm 多功能切菜机机器重量：135KG 多功能切菜机叶菜部切长度：1－30mm(可调) 多功能切菜机产量：300－1000KG/小时 多功能切菜机电源：220V 单相 多功能切菜机马力：1.3KW 皮带宽：120 mm 多功能切菜机配件：随机含大双刀1组（切叶菜部）、切丁刀盘1组、切片刀盘1个、切丝刀盘一个(切根菜部)。 多功能切菜机用途：将根茎类蔬菜：马铃薯、蕃薯、瓜类、竹笋、洋葱、以及叶菜类蔬菜：芹菜、大白菜、高丽菜、菠菜等蔬果类切成丁、片、丝条状。 多功能切菜机特性：本机为双头型切菜机,可同时工作。通过更换刀盘或双调频调节输送带与斩刀速度,可切出各种规格的片、丝、丁。功能强大、一机多用、省时省力。 1、整机采用1.5MM以上SUS304不锈钢材质（提供检测报告.复印件加盖制造商公章.否则视为负偏离。） 2、420不锈钢材质，使用寿命5年以上。（提供检测报告.复印件加盖制造商公章.否则视为负偏离。。） 3、本机为双头型切菜机,可同时工作。通过更换刀盘或双调频调节输送带与斩刀速度,可切出各种规格的片、丝、丁。 4、输送带采用天烨最新研发可拆卸式输送带，做到卫生无死角。 5、设有安全按钮，门打开时整台设备就无法转动。 6、双变频调节速度快、产量大。增加防鼠网， 7、输送带采用食品级三层输送带。（提供检测报告.复印件加盖制造商公章。） 8、斩刀部分采用原装SNK双承重轴承耐用性更高。 | 1 | 台
34 | 四人检视台 | 参考品牌：天烨/康硕/北烨（同等及以上） 参考型号：TW-806-1P/KVC-088/BTW-K1C （1）用途：适用于净菜配送中心、食品加工厂，工业等大型企业。配合切菜机使用，做前端处理，形成有节奏的流水作业运输挑选根菜、叶菜，保证品质。 （2）设备尺寸：约1480（L）*930（W）*980（H）mm （3）电压：220v，功率：约120w （4）材质：全不锈钢材质，食品级输送带； （5）四人检视台、大型切菜机、输高机、洗菜机、连续式洗菜机、无动力轨道、蔬菜清洗去皮机须同一参考品牌或同一档次参考品牌，可配套使用 设备尺寸：1900（L）×1080（W）×940（H）(mm) 机台净重：100KG 上层输送带：输送成品（速度一定范围被可调节） 下层输送带：输送废料 电压是：220v功率：0.24KW 1、整机采用1.5MM以上SUS304不锈钢材质。（提供检测报告.复印件加盖制造商公章.否则视为负偏离。） 2、食品级输送带、食品级砧板，安全耐用 3、加大砧板和不锈钢面板，可切大白菜 4、具备自动化垃圾回收输送线，全面提高工作效率 上层输送带：输送成品（速度一定范围被可调节） 下层输送带：输送废料 | 1 | 台
35 | 大型切菜机 | 参考品牌：天烨/康硕/北烨（同等及以上） 参考型号：TW-806/KC-802/BTW-11CQ 叶菜类：可切芹菜、大白菜、高丽菜、菠菜、葱、大蒜、瓜类等长条状之物切成片、丝、段状。 适合超市、净菜配送、农贸市场等超市农产企业及中央厨房等大型企业使用。 特点： 1、设有安全按钮，门打开时整台设备就无法转动。 2、速度快、产量大。 3、通过、双调频调节速度，可切出1－60mm规格的段。操作简单、易清洗。 机器尺寸：1130（L）*710（W）*1685（H）（mm） 切割长度：1－60mm(可调) 机器重量：130KG 产量：800－1500KG/HR 皮带宽：160 mm 电源：220V 单相 功率：1.5KW 附注：随机含大双刀一组。 1、整机采用1.5MM以上SUS304不锈钢材质（提供检测报告.复印件加盖制造商公章。） 2、刀片420不锈钢材质，使用寿命5年以上（提供检测报告.复印件加盖制造商公章。） 3、设有安全按钮，门打开时整台设备就无法转动。 4、双变频调节速度快、产量大。增加防鼠网， 5、电机采用台湾：UN-C参考品牌高效耐用 6、输送带采用食品级三层输送带。（提供检测报告.复印件加盖制造商公章。） 7、斩刀部分采用日本进口SNK双承重轴承或者更好。 | 1 | 台
36 | 输高机 | 参考品牌：天烨/康硕/北烨（同等及以上） 参考型号：TW-307-1/KC-TV2C/BTW-009 用途： -用于切割好的物料的提升输送，将物料提升至指定区域进行清洗作业。 技术参数： -外形尺寸：机器尺寸：2650（L）*800（W）*1700（H）（mm） -输送链板宽度：400mm -处理能力：1000-2000Kg/H -电压：380V 50Hz -功率：1.2Kw 1、输送带为美国LOTTE CHEMICAL CORPORATION参考品牌进口食品级链板。 2、机台骨架均为1.5MM以上SUS304不锈钢制。 4、采用304不锈钢链齿及链条，304不锈钢进口轴承。 5、电控箱采用CE标准IP65防水等级，弱电接入，安全稳定。 | 1 | 台
37 | 洗菜机 | 参考品牌：天烨/康硕/北烨（同等及以上） 参考型号：TW-606-3/KC-713/BTW-108概述： 用途： 适用于净菜配送中心、团餐配送中心、食品加工厂等，是大型企业的最佳选择。 优势特点： 1、全程采用输送带，通过强力喷射水流和气泡在水体中爆炸的双重作用下，在不伤及食材的同时快速把食材冲洗，并利用外循环水流，快速把沙泥、小虫和碎渣过滤并排出（附有排杂装置），干净的食材则被输送带送到下一级洗菜机进行二次清洗。 技术参数： 参数： 机器尺寸：3681(L)*1583(W)*1621(H)(mm) 总功率：2.65Kw 电压：380V 三相 重量：400KG 装水容积：1T 产量：800KG以上/HR 全程采用输送带，通过强力喷射水流和气泡在水体中爆炸的双重作用下，在不伤及食材的同时快速把食材冲洗，并利用外循环水流，快速把沙泥、小虫和碎渣过滤并排出（附有排杂装置），干净的食材则被输送带送到下一级洗菜机进行二次清洗。 整线采用304全不锈钢制造，不锈钢高流量水泵。 1、机台骨架均为1.5MM以上SUS304不锈钢制。 2、输送带采用美国LOTTE CHEMICAL CORPORATION参考品牌进口食品级白色链板 3、采用特制风刀清洁输送链板。 4、采用304不锈钢链齿及链条，304不锈钢进口轴承。 5、出料口增加喷淋清洗功能，以及下方加配接水盘。 | 1 | 台
38 | 连续式 洗菜机 | 参考品牌：天烨/康硕/北烨（同等及以上） 参考型号：TW-406/KC-716/BTW-833 适用于叶菜类，中央厨房业者去泥洗涤，如：白菜、高丽菜、酸菜等，强力循环水流。出料动作由高频率震动器输送物料，洗涤沥水一体机，合适各大中央厨房、超市净菜、毛菜配送中心使用。 特点： 1.振动式洗菜机的洗程是2.8米/缸是目前公认洗净程度最高的。 2.震动式洗菜机采用外循环技术，机台无须拆开就能轻松清洗机台，碎渣随时可在外部进行处理干净快捷，碎渣能在外部处理掉有效防止了循环堵塞，从而有效防止机台与食材的污染。本机为天烨重大突破。 3.本机采用低频震动输送，无需输送带，没有输送带就不需要复杂的输送带清洗过程。 机器尺寸 ：4400（L）*1250（W）*1480（H）(mm) 震动电机功率：0.16KW 震动电机电压：380V 50Hz 2个 鼓风机电压：380V 50Hz 鼓风机功率：0.4KW 水泵功率：1.5KW 2个 总功率：3.75Kw 产量：800KG/HR 装水容积：缸体1.2T+沥水缸0.7T 1、配备2个高性能水泵，配合11个强力环水流喷出口，螺旋式水流。 3、配1HP 欧冠高效高压鼓风机。 4、机台骨架均为1.5MM以上SUS304不锈钢制。 5、振动源三相异步电机激振力达到2KN，转数1400转。 6、震动脚采用瑞士ROST不锈钢震动脚 7.采用2次以上的过滤循环水系统，2MM超细孔过滤，减低水源浪费 | 1 | 台
39 | 无动力轨道 | 参考品牌：天烨/康硕/北烨（同等及以上） 定制无动力轨道2米 配套洗菜机用 本机主要用于输送物料可由洗菜机清洗完的菜品顺利输送到下一个环节 机器尺寸 ：2000（L）*650（W）*350（H）(mm) 1采用304#不锈钢拉丝面板材，整机优质SUS304不锈钢 2面料2.0mm厚，304#不锈钢滚筒，其它1.0mm厚 3滚筒尺寸：直径38长500 4无需动力，省事省人工 5防水滚轴传动，符合卫生要求，坚固耐用 | 2 | 台
40 | 蔬菜清洗 去皮机 | 参考品牌：天烨/马多/爱丰（同等及以上） 参考型号：TY－1000A/AWK 15.3/P-83-C 适用于马铃薯、胡萝卜、莲藕、甘薯等蔬果类清洗去皮。 是超市、净菜配送、农贸市场等超市农产企业；监狱，学校、部队、企业食堂、膳食托管等团餐企业的最佳选择。 特点：对物料损耗小，工作效率高，毛刷耐用，易于清 功能： -适用于土豆、胡萝卜、甜菜、芋头、甘薯、果品等的清洗去皮 技术参数： -机器尺寸：1300（L）*720（W）*1050（H）（mm） 产量：400KG/HR以上 电源：380V 三相 功率：1.2KW 1、去皮机总共含有8根毛刷，特制螺旋状毛刷有1根。 2、毛刷均采用食品级1010尼龙材质，底部2根为8号硬度，另外5根为6号硬度，中间一根为特制螺旋毛刷。 3、轴承采用204承重轴承。 4、机台骨架均为1.5MM以上SUS304不锈钢制。（提供检测报告.复印件加盖制造商公章.否则视为负偏离。。） 三相 功率：1.1KW | 1 | 台
41 | 切丝机 | 参考品牌：天烨/康硕/北烨（同等及以上） 参考型号：TW－822/KC-053/TBW-812 功能： -将竹笋、姜，土豆，红萝卜、瓜类等高纤维的物料或其他根茎类蔬菜切片或切丝处理。一机两用。 切丝最小规格为1MM（可定制）。 可根据不同的切割规格要求随时更换不同规格的机盖。 技术参数： -机器尺寸：600（L）*490（W）*920（H）(mm) 切割尺寸：2mm以上 产量：300-500KG/HR以上 电源：220V 单相 功率：0.75KW 1.特殊设计，切出来的片，丝，表面光洁 2.操作简单，易清洗 3.采用防水开关，使用更安全 4.机身可以开盖，灵活维修机台 5.采用可移动胶轮 6.机盖采用CNC加工制造，精确度搞，切割效果更好 7.刀片材质：440A1；，使用寿命5年以上。 8.机台骨架均为1.5MM以上SUS304不锈钢制。（提供检测报告.复印件加盖制造商公章.否则视为负偏离。。） | 1 | 台
42 | 低搁架 | 品牌：厂制品 说明：采用优质不锈方管制作；立柱50×50mm方管，横管δ=1.2mm；配防滑皮腿。 设备所用不锈钢板材或管材需满足人造气氛腐蚀试验盐雾试验150小时及以上。设备水平受力去除作用力后，框架变形量＜1（mm) 规格：300mm*500mm*150mm | 4 | 台
主厨房
43 | 四层格栅货架 | 品牌：厂制品 说明：采用全不锈钢制作，层框38*25*1.2mm不锈钢管制作，搁档30*15*1.2mm不锈钢方管或不锈钢板折弯，立柱采用φ38mm*1.2mm不锈钢圆通腿，下配全钢可调式子弹脚。 设备所用不锈钢板材或管材需满足人造气氛腐蚀试验盐雾试验150小时及以上。设备水平受力去除作用力后，框架变形量＜1（mm) 规格：1200mm*500mm*1800mm | 8 | 台
44 | 双通工作柜 | 品牌：厂制品 说明：采用304不锈钢板制作，面板、层板、底板厚δ＝1.2mm（实测厚度需≥1.09mm)，侧板、背板厚δ＝1.0mm（实测厚度需≥1.08mm)，配4个φ50mm重力脚 设备所用不锈钢板材或管材需满足人造气氛腐蚀试验盐雾试验150小时及以上。设备水平受力去除作用力后，框架变形量＜1（mm) 规格：1800mm*800mm*800mm | 6 | 台
45 | 高压洗地龙头 | 品牌：T&S/J&C/龙旗嘉业（同等及以上） 型号：B-7232-05/LB-1181S/S/XD-C201-T 1.外形尺寸∶ L=10m土5% 2.壳体为ST14冷轧板制成，支架为Q235钢制成，表面静电喷塑处理; 3.中心轴为硬度高不易磨损的特殊钢材; 4.锰钢弹簧; 5.10米蓝色液压钢丝管，耐温95℃，承压300PSI;· 6.接水口口径为1/2"外螺纹; . 7、在投标文件提供所投的产品符合管理体系认证证书 8、生产厂家有购买全球产品第三方责任险，累计赔偿额不低于200万元 | 1 | 台
46 | 炉灶拼台 | 品牌：厂制品 说明：采用304不锈钢板制造，台面δ＝1.2mm（实测厚度需≥1.09mm)；脚管采用φ38mm厚度1.0mm 不锈钢管，配有可调子弹脚。 设备所用不锈钢板材或管材需满足人造气氛腐蚀试验盐雾试验150小时及以上。设备水平受力去除作用力后，框架变形量＜1（mm) 规格：500mm*1200mm*800mm | 4 | 台
47 | 可倾式燃气汤炉 | 参考品牌：国龙/翔鹰/龙湾（同等及以上） 容积：200L 内锅口径：φ800mm 1、全钢可倾钢架，内外锅体材质均为sus304不锈钢板； 2、内锅体一次性整体冲压成型，自动抛光，精细焊接。 3、锅体可倾，方便出料、清洗、含锅嘴。 4、全不锈钢制造，外型美观，结构紧凑，清洗方便。 5、适用于煲汤、漂烫、预煮，熬煮粥、水饺类食物。 | 1 | 台
48 | 立式式保温传菜箱 | 品牌：厂制品 技术参数 功率：3KW； 电源：220V； 温度：30~80℃，出厂设定80℃； 存放物品：1/1份数盘（分数盘另配） 材质：整体采用304材质制作，内胆板厚为1.0mm，门采用不锈钢结构，板厚为1.2mm,双向中空钢化玻璃门；进向单大可视门，出向上下分体门，可分层取物，操作灵活方便，保温箱采用电加热，热风循环，加热无死角，电器元件均采用优质产品，微电脑温度控制仪，可带自我消毒功能；另配24层可放1/1份数盘推入式层架车。 规格：960mm*660mm*1700mm | 2 | 台
49 | 燃气双眼大锅灶 | 产地/参考品牌：智博立/裕富宝/玛克菲利(同等及以上） 参考型号：（天然气）） 电量：2*42W/1PH/220V； 说明：尺寸：2000×1200×800+450 1、优质SUS304-2B不锈钢板制造，面板、前脸板厚δ＝1.2,台面一次压制 成型； 2、外旁板、后立板SUS304板厚δ＝1.0,龙骨架国标不锈钢方管25*38厚1.5，衬板电解镀锌钢板厚δ＝1.2mm,灶身双层热轧钢板，隔热层厚40,炉膛50厚耐高温材料及50厚耐高温泥， 稀土贵金属聚能网； 3、配全预混式节能炉头，每个燃气器前端配置燃气稳压阀,热效率65%以上； 4、燃气泄漏报警自动关闭，配熄火保护装置，比例阀关闭时间≤10s； 5、火力为5档，火力大小数字可视化显示器，故障代码显示。 6、风机功率随档位变化，最小功率不大于35W,最大功率不超过45W； 7、炉灶自带蓝牙控制，可实现灶具参数设定和灶具控制程序升级功能 提供燃气灶具核心部件（燃烧器、比例阀、旋塞阀、燃气用具连接不锈钢波纹软管、风机、热电式熄火保护装置、电子控制器）的省级及以上检测报告，复印件加盖制造商公章.否则视为负偏离。 | 3 | 台
50 | 全自动旋转炒锅 | 参考品牌：南京乐鹰/翔鹰/燕诚（同等及以上） 参考型号：LHCCC3/XYCGW2/YC-RCC900 容积：350L 内锅口径：φ700mm 规格：1541mm*1381mm*1637mm 说明： 1、 锅体为不锈钢制作，整机结构合理，外形简洁大方，符合卫生要求。 2、 电机带动锅体沿水平轴自动旋转，由锅体内的拨叉拨动菜肴翻转抛下， 代替人工翻炒，降低劳动强度，使炒菜过程更加人性化。 3、 锅体沿水平轴旋转，翻转搅拌均匀；锅体内表面涂有特氟龙，烹调菜肴不易粘附。 且不影响菜肴的美味。 4、 通过变频可以任意调整锅体的翻转速度，根据不同菜肴选用不同速度，使菜肴制作 更加合理化。 5、 配备定时及报警装置，可根据菜肴需要设定炒制时间，炒菜过程更加智能化. 6、 手摇倾锅装置，可旋转倾斜出锅，减轻人力，出锅更加方便省力。 7、 燃气效率高且经久耐用；适用于适用于炒饭、炒面及多种菜肴的制作 | 2 | 台
51 | 双星盆台 | 品牌：厂制品 说明：采用304不锈钢板制作，面板、斗厚δ＝1.2mm（实测厚度需≥1.09mm)；脚管采用φ38mm厚度1.0mm不锈钢管，配落水器及栏渣片。 设备所用不锈钢板材或管材需满足人造气氛腐蚀试验盐雾试验150小时及以上。设备水平受力去除作用力后，框架变形量＜1（mm) 规格：1800mm*750mm*800mm+150mm | 2 | 台
52 | 四门冷冻冰箱 （风冷） | 参考品牌:星星/久景/百思拓（同等及以上） 参考型号：CRF-840D4F2/SFCPC-120Y/CFT48-4 柜内温度范围：-22℃～-15℃ 容量：860L 净重：175kg 功率：560w 门铰链304不锈钢，口框有可拆卸电加热丝 箱体外侧：不锈钢304拉丝面板 箱体门板，控制器面板：不锈钢304拉丝面板 箱体内胆：不锈钢304-2B 内部尺寸：1080*650*1450 规格：1230mm*760mm*2005mm 产品具有：检测报告，食品可接触认证，电器兼容检测等复印件加盖制造商公章.否则视为负偏离。 | 2 | 台
53 | 四门冷藏冰箱 （风冷） | 参考品牌:星星/久景/百思拓（同等及以上） 参考型号：CRR-880D4F2/SRCPC-120Y/CRT48-4 柜内温度范围：-5℃～8℃ 容量：900L 净重：175kg 功率：560w 门铰链304不锈钢，口框有可拆卸电加热丝 箱体外侧：不锈钢304拉丝面板 箱体门板，控制器面板：不锈钢304拉丝面板 箱体内胆：不锈钢304-2B 内部尺寸：1080*650*1450 规格：1230mm*760mm*2005mm 产品具有：检测报告，食品可接触认证，电器兼容检测等复印件加盖制造商公章.否则视为负偏离。 | 2 | 台
54 | 推入式层架车 | 品牌：厂制品 说明：采用全不锈钢制作，24层可放1/1份数盘推入式层架车。 | 4 | 台
55 | 前端湿式油烟净化一体机 | 品牌：亿维科技/鸿瑞质恒/华邑建设（同等及以上） 说明：罩体采用304-2B不锈钢制作，板厚1.2mm，由前端湿式净化反应箱.智能控制系统（含水泵控制面板，油水净化装置）.上水、回水管.嵌入式LED烟罩灯组成 技术特点： 1.净化传质系数提高200倍、净化效率高、降温明显 2.油烟浓度净化效果：出口处排放浓度低于1.0 mg/ m³，净化效率达到95%以上 3.颗粒物净化效果：出口处排放浓度低于5.0 mg/ m³ 4.VOCs净化效果：出口处排放浓度低于10.0 mg/ m³ 5.核心反应箱内无动力设备、无机械转动、无控制设备 6.自动喷淋灭火系统 7.反应箱位于烟罩最前端，隔绝明火，降低温度 8.气体净化、排污净化、节约耗能、自动化组合互联智能 9.排烟、排污双重净化 10.具备数据采集、自动控制功能、互联控制、智能云系统管理 产品具备中国环保产品认证证书，环境保护产品认证证书.节能产品认证证书.产品安全认证证书等复印件加盖制造商公章.否则视为负偏离。 规格：2400mm*1300mm*780mm | 6 | 台
56 | 不锈钢封墙钢 | 优质SUS304SUS304-2B不锈钢板制造，δ=1.2mm。 | 27 | M2
蒸煮间
57 | 单通工作柜 | 品牌：厂制品 说明：采用304不锈钢板制作，面板、层板、底板厚δ＝1.2mm（实测厚度需≥1.09mm)，侧板、背板厚δ＝1.0mm（实测厚度需≥1.08mm)，配4个φ50mm重力脚 设备所用不锈钢板材或管材需满足人造气氛腐蚀试验盐雾试验150小时及以上。设备水平受力去除作用力后，框架变形量＜1（mm) 规格：1800mm*800mm*800mm | 2 | 台
58 | 不锈钢拉伸饭盘 | 品牌：厂制品 说明：采用304不锈钢板一次拉伸成型，四周压死边圆滑无毛刺。 规格：600mm*400mm*50mm | 144 | 只
59 | 高压洗地龙头 | 品牌：T&S/J&C/龙旗嘉业（同等及以上） 型号：B-7232-05/LB-1181S/S/XD-C201-T 1.外形尺寸∶ L=10m土5% 2.壳体为ST14冷轧板制成，支架为Q235钢制成，表面静电喷塑处理; 3.中心轴为硬度高不易磨损的特殊钢材; 4.锰钢弹簧; 5.10米蓝色液压钢丝管，耐温95℃，承压300PSI;· 6.接水口口径为1/2"外螺纹; . 7、在投标文件提供所投的产品符合管理体系认证证书 8、生产厂家有购买全球产品第三方责任险，累计赔偿额不低于200万元 | 1 | 台
60 | 双星盆台 | 品牌：厂制品 说明：采用304不锈钢板制作，面板、斗厚δ＝1.2mm（实测厚度需≥1.09mm)；脚管采用φ38mm厚度1.0mm不锈钢管，配落水器及栏渣片。 设备所用不锈钢板材或管材需满足人造气氛腐蚀试验盐雾试验150小时及以上。设备水平受力去除作用力后，框架变形量＜1（mm) 规格：1800mm*750mm*800mm+150mm | 1 | 台
61 | 豆浆机 | 品牌：广东恒联/赛利锐思/旭众 1、磨浆、加热一体化。 2、电能加热，蒸气煮浆工艺。 3、加热控制系统自动化程度高。电量：13KW/3PH/380V；说明：生产能力105kg/h，整机重量：120KG。 规格：1580*600*1350 | 1 | 台
62 | 双眼蒸汽蒸台 | 产地/参考品牌：厂制品 1、优质sus304发纹贴塑不锈钢板制造，台面δ1.0mm蒸汽型、能放 Φ500-600的蒸笼。设备用材需满足人造气氛腐蚀试验盐雾试验150小时及以上。设备水平受力去除作用力后，框架变形量＜1（mm) | 1 | 台
63 | 二十四盘双门蒸汽蒸饭车(饭盘另配) | 品牌：厂制品 说明：选用SUS304-2B不锈钢板材（板材推荐品牌：广州联众、宝钢、太钢；不锈钢材料含镍量需≥8%）不锈钢雪花丝贴膜板，门面板δ＝1.0mm，储水槽板厚δ＝1.0mm，外胆板厚δ＝0.7mm,龙骨架国标4#角钢，全不锈钢紧固件,配24层饭盘托架及重力可调脚，配4分铜球阀排污，自动进水装置。 规格：1040mm*790mm*1540mm | 5 | 台
64 | 集气罩 | 品牌：厂制品 说明：采用304不锈钢板制造，厚δ=1.2mm，配双层隔油烟排，防爆灯。 设备用材需满足人造气氛腐蚀试验盐雾试验150小时及以上。设备水平受力去除作用力后，框架变形量＜1（mm) 规格：8400mm*1300mm*500mm | 10.9 | M2
65 | 集气罩 | 品牌：厂制品 说明：采用304不锈钢板制造，厚δ=1.2mm，配双层隔油烟排，防爆灯。 设备用材需满足人造气氛腐蚀试验盐雾试验150小时及以上。设备水平受力去除作用力后，框架变形量＜1（mm) 规格：4800mm*1300mm*500mm | 6.2 | M2
66 | （水压式）不锈钢米机 | 品牌：厂制品 说明：360°循环水米流动，15-20分钟可洗100KG大米，漂浮物通过排水槽流出，洗干净后放洗米箩接米。 | 1 | 台
储碟间
67 | 保洁柜 | 品牌：厂制品 说明：采用304不锈钢板制造，面板、侧板、门板、背板、底板厚δ=1.0mm。 设备用材需满足人造气氛腐蚀试验盐雾试验150小时及以上。设备水平受力去除作用力后，框架变形量＜1（mm) 规格：1200mm*500mm*1800mm | 4 | 台
洗消间
68 | 20筐热风消毒柜 | 品牌：厂制品 电量：7.15KW/3PH/380V； 说明：隔热保温层、热风风道、消毒室三层设计；温 度显示设计；消毒保温时间设定及风机；加热 启停等操作按钮；柜顶部装有风扇；能力20筐/h。 规格：990*960*1890 | 5 | 台
69 | 高压洗地龙头 | 品牌：T&S/J&C/龙旗嘉业（同等及以上） 型号：B-7232-05/LB-1181S/S/XD-C201-T 1.外形尺寸∶ L=10m土5% 2.壳体为ST14冷轧板制成，支架为Q235钢制成，表面静电喷塑处理; 3.中心轴为硬度高不易磨损的特殊钢材; 4.锰钢弹簧; 5.10米蓝色液压钢丝管，耐温95℃，承压300PSI;· 6.接水口口径为1/2"外螺纹; . 7、在投标文件提供所投的产品符合管理体系认证证书 8、生产厂家有购买全球产品第三方责任险，累计赔偿额不低于200万元 | 1 | 台
70 | 双星盆台 | 品牌：厂制品 说明：采用304不锈钢板制作，面板、斗厚δ＝1.2mm（实测厚度需≥1.09mm)；脚管采用φ38mm厚度1.0mm不锈钢管，配落水器及栏渣片。 设备所用不锈钢板材或管材需满足人造气氛腐蚀试验盐雾试验150小时及以上。设备水平受力去除作用力后，框架变形量＜1（mm) 规格：1800mm*750mm*800mm+150mm | 1 | 台
71 | 长龙式洗碗机 | 参考品牌：霍巴特/迈科/温特豪德 （同等及以上） 洗涤能力 · 传送带速度：2/1.4/0.9 m/min · 洗涤量：6400/4500/2900 碟/小时 (8寸碟) 参 数 · 耗水量：最大230 升/小时 · 清洗温度：55-65℃ · 喷淋温度：82-90℃ · 传送带宽度：612mm · 有效洗涤高度：440mm · 进口长度：950mm · 出口长度：1000mm · 水箱加热功率：18kW · 喷淋加热功率：25kW · 烘干加热功率：9kW · 总配电量：59.2kW · 电源：380V/50Hz/3 · 外形 (宽×深×高)：5450×997×2099mm 依据GB 4806.9-2016 “食品安全国家标准 食品接触用金属材料及制品”进行测试的检测报告.复印件加盖制造商公章.否则视为负偏离。 依据GB 4806.7-2016 “食品安全国家标准 食品接触用塑料材料及制品”进行测试的检测报告.复印件加盖制造商公章.否则视为负偏离。 | 1 | 台
72 | 洗碗机牛耳 | 品牌：厂制品 说明：罩体板厚1.2mm，采用304-2B不锈钢制作，滤板厚0.7mm，采用SUS201不锈钢制作.设备用材需满足人造气氛腐蚀试验盐雾试验150小时及以上。设备水平受力去除作用力后，框架变形量＜1（mm) 规格：1000mm*500mm*300mm | 2 | 台
73 | 传送带连180度转角 | 品牌：厂制品 说明：传送带采用SUS304-2B不锈钢制作，板厚度为1.5mm，脚杆用50*50φ304方管，壁厚1.5mm制作，高度可调，电机及变速器下置式，设在传送带机头部位，如传送带直线长度超过12米或者传送带有2个弯以上，需在传送带中部再设一个电机及变速器，传送带的带子为进口聚氨酯圆带，直径φ17，圆带在托盘上的数量为三条。电机为上海德东制造，380v/370w，转速1400转，变速器速率1:50，传送带速度为15.8米/min，分别在机尾与机中部分按置急停开关。机头与机尾的转动轮采用进口聚氨酯尼龙轮制作。 规格：12000mm*500mm*900mm | 12 | 米
74 | 小件投掷柜 | 品牌：厂制品 产品功能：回收筷勺和纸巾等，与传送机配套使用，采用304不锈钢板制造，材料厚度不低于1.2mm、采用双开门设计，投放口带导向边，方便操作。注：内置塑料垃圾桶需用户自理。 规格：1500mm*500mm*900mm | 3 | 台
75 | 双深斗车 | 品牌：厂制品 说明：采用sus304不锈钢板制造，面板厚δ=1.2mm（实测厚度≥1.05mm），下配4个4-5寸橡胶轮，其中两个万象，带刹车掣。 注：最终尺寸按实订制。 设备所用不锈钢板材或管材需满足人造气氛腐蚀试验盐雾试验150小时及以上。设备水平受力去除作用力后，框架变形量＜1（mm) 规格：900mm*500mm*800mm | 2 | 辆
76 | 浸泡池 | 品牌：厂制品 说明：采用304不锈钢板制作，面板、斗厚δ＝1.2mm（实测厚度需≥1.09mm)；脚管采用φ38mm厚度1.0mm不锈钢管，配落水器及栏渣片。 设备所用不锈钢板材或管材需满足人造气氛腐蚀试验盐雾试验150小时及以上。设备水平受力去除作用力后，框架变形量＜1（mm) 规格：1200mm*750mm*800mm+150mm | 2 | 台
77 | 餐厨垃圾投料口 （配不锈钢输送带） | 参考品牌：4E斯熠/林一/穆弗斯（同等及以上） 1.外形尺寸：1100*760*850/150mm 2.材质：AISI304不锈钢,主材厚度2mm. 3.投放口可连续投料、单向工作岗位设计，处理能力300KG/H. 4.功率：AC380V,3PH+N+PE,3KW 5.水流压力：2-4bar 6.进水温度：5-40℃ 7.进水接口：dn15，排水接口：dn70， 8不锈钢输送带： 材质：AISI304不锈钢,主材厚度1.5mm. 轴承采用NSK进口品牌； 配备自动清洗功能 性能特点： •全不锈钢台面，最大程度保证卫生和清洁。 •采用气动真空隔膜阀，使用寿命不低于50万次启闭。 •配备过压、过载、过流、缺相、短路、过热等故障报警及自动保护功能。 •配备一键式自动清洗功能，无需人员干涉，方便、安全。 •配备手持龙头，可用于清洗设备表面，保证外部的清洁 •研磨系统采用不锈钢材质，使用寿命长。 •粉碎研磨系统配有防卡死功能，金属异物不小心进入可方便取出。 •采用进口PLC控制面板，带紧急按钮，使用更安全。 •投放口配有强力磁铁，可阻挡意外的铁类物品滑落。 •投放口配有独立的控制装置，与真空泵主机联动； •投放口具有安全检测装置以保证运行安全。 提供市级以上（含市级）节能环保工程施工企业项目经理证书.复印件加盖制造商公章.否则视为负偏离。 提供市级以上（含市级）节能环保工程设计等级评价证书—.复印件加盖制造商公章.否则视为负偏离。 | 1 | 台
78 | 浸泡池 | 品牌：厂制品 说明：采用304不锈钢板制作，面板、斗厚δ＝1.2mm（实测厚度需≥1.09mm)；脚管采用φ38mm厚度1.0mm不锈钢管，配落水器及栏渣片。 设备所用不锈钢板材或管材需满足人造气氛腐蚀试验盐雾试验150小时及以上。设备水平受力去除作用力后，框架变形量＜1（mm) 规格：1500mm*900mm*800mm | 2 | 台
79 | 双层工作台 | 品牌：厂制品 说明：采用304不锈钢板制作，面板、层板厚δ＝1.2mm（实测厚度需≥1.09mm)，脚管采用φ38mm厚度1.0mm不锈钢管，下置一层板，配可调子弹脚。 设备所用不锈钢板材或管材需满足人造气氛腐蚀试验盐雾试验150小时及以上。设备水平受力去除作用力后，框架变形量＜1（mm) 规格：1800mm*750mm*800mm | 1 | 台
垃圾处理房
80 | 真空脱水一体机 | 参考品牌：4E斯熠/林一/穆弗斯（同等及以上） 1.材质：AISI304不锈钢,真空储水罐壳体采用不锈钢（不低于304,厚度4MM），坚固耐用、抗冲击、抗腐蚀，密封性能达到气体、气味完全密封， 2.真空储存罐容积：1000L*2（一供一备）； 3.真空储存罐功率：AC380,3PH+N+PE,7.5KW； 4.储罐内部能够承受0.5BAR真空负压； 5.系统配有液气分离装置，独立的控制系统，控制面板和连接阀门，排放管径：dn65mm ▲6.双罐系统，一供一备，真空投放口可不间断的使用，更佳合理、实用。 7.采用进口液位感应器，更加清楚的检测罐体液位高度，稳定，实用。 8.真空储存罐用于储存由真空管道系统从各投放口收集而来的餐厨垃圾。 9.脱水结束自动补水清洗，方便，安全。 10.采用进口PLC控制面板，带紧急按钮，使用更安全。 11.配备2台液环真空泵交替循环工作； 12.内含小型储气罐增大系统储气量； 13.循环气液分离器具有自动补水自动定时换水功能免维护； 14模块式安装方便于真空罐组合； | 1 | 台
81 | 生物降解机 | 参考品牌：4E斯熠/林一/穆弗斯（同等及以上） 1.设备尺寸：1500*900*1200mm 2.AISI304不锈钢壳体.主材厚度2.0mm. 3.最大处理量：1000kg/d 4.电功率：AC380,3PH+N+PE,10KW； 5.设备配置：提升机、降解机、除臭装置 6.处理方法：高温好氧微生物降解技术 7.平均降解率：≥80% 8.降解周期：24小时 9.自动化：全自动感应及控制降解过程 10.臭气处理：餐厨垃圾处理设备终端发酵尾气臭气浓度（无量纲≤100；硫化氢≤0.06mg/立方米）需提供所投产品具有MA或CNAS标志的第三方检验报告；复印件加盖制造商公章.否则视为负偏离。 11.废水处理:无废水排放 12.安全性能：投料门打开，内部搅拌机自动停止运作，配置紧急停止按钮 | 1 | 台
82 | 中央控制系统 | 参考品牌：4E斯熠/林一/穆弗斯（同等及以上）） 1.材质：AISI304不锈钢壳体.厚度1.2mm. 2.进口电器元件配件， 3.PLC可编程控制系统 4.系统可设定24h内任意时间段启动自清洗模式，清洗流程，粉碎投放口--真空储存罐--脱水机，清洗时间可调。 5.系统可同时可控制1-8个投放口；1-3个脱水机，各投放口、脱水机、独立工作互不影响且投放口可连续投料 6.模块化组合、可定制、管道安装在新建还是原有建筑都很方便。 7.跨区域自动处理，系统解决同一楼层不同区域或不同楼层之间互通，实现统一自动处理。 8.全封闭运输，无异味，管道运输，无需使用泔水桶垃圾冷藏室，改善厨房环境。 9.全封闭运输，无异味，管道运输，无需使用泔水桶垃圾冷藏室，改善厨房环境。 10.提供厨房垃圾处理真空系统控制程序取得计算机软件著作权登记证书；复印件加盖制造商公章.否则视为负偏离。 | 1 | 台
83 | 安装和调试 | 参考品牌：4E斯熠/林一/穆弗斯（同等及以上）） 1.材质：304不锈钢材质管道，管道直径DN80mm.气动管道DN32mm. 2.隔膜阀气动管PPR材质，DN32 3.信号线为两星屏蔽线 4.管道部分需与厨房装饰部分同步施工预埋。 | 1 | 组
面点间
84 | 和面机 | 参考品牌：新麦/三麦/雷鸟（同等及以上） 1.外尺寸宽*深*高/520*850*1250mm， 2.电压380V/3.2KW， 3.重量380KG 4.勾通转速：280/138/22 5，面团25kg，干粉12.5kg 特点: 1.超强力设计,机械耐用度高,搅拌速度快吸水率可达60%; 2.专用集成电路板，数字化显示窗口，可以按程序自动切换快慢速，操作简单方便。电路有超载保护功能，防止操作失误及电流冲击对设备损伤； 3、使用寿命长，外形美观大方。设备外壳上的等电位联结端子是一种特殊的接地端子，它不是用来连接普通导线的保护接地端子，在设备中用于连接外部等电位导线的接线端子，应允许连接2.5mm²～6 mm²的标称横截面积的导线，用来提供设备不同部件之间的接地连续性，不借助工具应不能松开这些导线； 4、搅拌钩以特殊材料及工艺制造永不变形，合理的速比设计缩短时间，面团有劲道，面筋扩展性能好，吃水量高 | 1 | 台
85 | 压面机 | 品牌：新麦/三麦/雷鸟（同等及以上） 型号：SM-303/SMT-60/TBD-223 额定电压 : 3~380V 电机功率 : 2.2kW 压面厚度 : 2~25mm 压面宽度 : 388mm 外形尺寸 : 860mm*920mm*1120mm | 1 | 台
86 | 双星盆台 | 品牌：厂制品 说明：采用304不锈钢板制作，面板、斗厚δ＝1.2mm（实测厚度需≥1.09mm)；脚管采用φ38mm厚度1.0mm不锈钢管，配落水器及栏渣片。 设备所用不锈钢板材或管材需满足人造气氛腐蚀试验盐雾试验150小时及以上。设备水平受力去除作用力后，框架变形量＜1（mm) 规格：1500mm*750mm*800mm+150mm | 1 | 台
87 | 面粉车 | 品牌：厂制品 说明：采用304不锈钢板制作，δ=1.2mm。配万向脚轮，其中两个带刹车掣。 设备所用不锈钢板材或管材需满足人造气氛腐蚀试验盐雾试验150小时及以上。设备水平受力去除作用力后，框架变形量＜1（mm) 规格：600mm*450mm*580mm | 4 | 辆
88 | 四门冷冻冰箱 （风冷） | 参考品牌:星星/久景/百思拓（同等及以上） 参考型号：CRF-840D4F2/SFCPC-120Y/CFT48-4 柜内温度范围：-22℃～-15℃ 容量：860L 净重：175kg 功率：560w 门铰链304不锈钢，口框有可拆卸电加热丝 箱体外侧：不锈钢304拉丝面板 箱体门板，控制器面板：不锈钢304拉丝面板 箱体内胆：不锈钢304-2B 内部尺寸：1080*650*1450 规格：1230mm*760mm*2005mm 产品具有：检测报告，食品可接触认证，电器兼容检测等复印件加盖制造商公章.否则视为负偏离。 | 1 | 台
89 | 四门冷藏冰箱 （风冷） | 参考品牌:星星/久景/百思拓（同等及以上） 参考型号：CRR-880D4F2/SRCPC-120Y/CRT48-4 柜内温度范围：-5℃～8℃ 容量：900L 净重：175kg 功率：560w 门铰链304不锈钢，口框有可拆卸电加热丝 箱体外侧：不锈钢304拉丝面板 箱体门板，控制器面板：不锈钢304拉丝面板 箱体内胆：不锈钢304-2B 内部尺寸：1080*650*1450 规格：1230mm*760mm*2005mm 产品具有：检测报告，食品可接触认证，电器兼容检测等复印件加盖制造商公章.否则视为负偏离。 | 1 | 台
90 | 饼盘车 | 品牌：厂制品 说明：采用304不锈钢板制作，板厚δ＝1.2mm。栅搁型搁架滑道，配5寸聚胺脂静音轮4只。 规格:500mm*580mm*1700mm | 1 | 辆
91 | 单门醒发箱 | 参考品牌：新麦/三麦/雷鸟 （同等及以上） 1.外尺寸宽*深*高/625*900*2050mm， 2.电压220V/1.85KW， 3.重量170KG 4.层数18层 5.标准盘尺寸400mm*600mm 特点： 1.全部为喷雾式结构，在开始工作后极短时间内产生蒸汽。 2.全部为双层304不锈钢制作，PU保温层，完全符合食品卫生要求。 3.全自动触摸式控制，使温度，湿度更准确并有时间控制，报警模式。使用时只需调好温度，湿度和醒发时间即可。当温度或湿度长时间达不到设定值时醒发箱将报警提醒用户。 4.内部热风循环结构，两个风机将热风延风道吹向內膛底部，热风上升至风机位置再循环，使产品能均匀醒发，达到最好效果。 5.大玻璃门，更容易观察产品，醒箱盘架为铝合金材质，并可随意拆卸。 6.外部箱体全采用304不锈钢，保温层达到5cm，节能效果好。 | 1 | 台
92 | 三层六盘烤箱 | 参考品牌：新麦/三麦/雷鸟 （同等及以上） 1.外尺寸宽*深*高/1320*1070*1840mm， 2.电压380V/19.5KW， 3.重量610KG 4.三层六盘，每层两盘 5.标准盘尺寸400mm*600mm 1.采用微电脑数字控制系统，温度精准+-1度，进口电子元件，控制精准耐用。 2.加厚保温层，更加密封节能环保，烤箱内部采用食品级镀铝板材，导热均匀，烘焙食品安全好用。 3.双层钢化玻璃，视线好便于观察烘焙情况。 | 1 | 台
93 | 电饼铛 | 品牌：惠莱克/美厨/新同达（同等及以上） 型号：YXD-60型/WH-MC60I/YCD45S-BII 功率：380V/5KW 温控范围：140-240℃ 规格：755mm*640mm*800mm | 1 | 台
94 | 油炸机 | 品牌：宝能/佳斯特/喜玛特（同等及以上） 型号：BN-8KW-B/ZH-TC-2/C9EFR2461 功率：380V/8KW 规格：1050mm*605mm*905mm | 1 | 台
95 | 饺子机 | 品牌：旭众/燕城/美乐（同等及以上） 产量： 0-10000个/h 重量：140kg 功率：220V/400w 规格：1650mm*580mm*1000mm | 1 | 台
96 | 馒头机 | 品牌：旭众/燕城/银鹰（同等及以上） 型号：MP750 产量：1000-4500个/h 重量：180kg 功率：380V/1.1KW 规格：1750mm*520mm*1330mm | 1 | 台
97 | 包子机 | 品牌：旭众/燕城/银鹰（同等及以上） 型号：XZ-86S 产量：0-3600个/h 重量：360kg 功率：380V/1.55KW 规格：1600*720*1600mm(包括输送带) | 1 | 台
98 | 开门吊柜 | 品牌：厂制品 说明：顶板板厚1.0mm，采用304不锈钢制作，侧板、层板、后背板厚1.0mm，采用304不锈钢制作 ，不锈钢框架式加强筋，板厚1.0mm,门采用上挂式双开门. 设备所用不锈钢板材或管材需满足人造气氛腐蚀试验盐雾试验150小时及以上。设备水平受力去除作用力后，框架变形量＜1（mm) 规格：1800mm*400mm*600mm | 1 | 台
99 | 木案工作台 | 品牌：厂制品 说明：台面采用实木板制作，不锈钢包边，横档采用25×38×1.0mm不锈钢型管, 脚38×38×1.2mm（配有可调子弹脚）。 设备所用不锈钢板材或管材需满足人造气氛腐蚀试验盐雾试验150小时及以上。设备水平受力去除作用力后，框架变形量＜1（mm) 规格：1800mm*800mm*800mm | 2 | 台
100 | 电子秤 | 品牌：友声/英展/华德（同等及以上） 称重范围：30KG 屏幕显示：红字数码显示 使用电源：220V0.5KW | 1 | 台
101 | 前端湿式油烟净化一体机 | 品牌：亿维科技/鸿瑞质恒/华邑建设（同等及以上） 说明：罩体采用304-2B不锈钢制作，板厚1.2mm，由前端湿式净化反应箱.智能控制系统（含水泵控制面板，油水净化装置）.上水、回水管.嵌入式LED烟罩灯组成 技术特点： 1.净化传质系数提高200倍、净化效率高、降温明显 2.油烟浓度净化效果：出口处排放浓度低于1.0 mg/ m³，净化效率达到95%以上 3.颗粒物净化效果：出口处排放浓度低于5.0 mg/ m³ 4.VOCs净化效果：出口处排放浓度低于10.0 mg/ m³ 5.核心反应箱内无动力设备、无机械转动、无控制设备 6.自动喷淋灭火系统 7.反应箱位于烟罩最前端，隔绝明火，降低温度 8.气体净化、排污净化、节约耗能、自动化组合互联智能 9.排烟、排污双重净化 10.具备数据采集、自动控制功能、互联控制、智能云系统管理 产品具备中国环保产品认证证书，环境保护产品认证证书.节能产品认证证书.产品安全认证证书等复印件加盖制造商公章.否则视为负偏离。 规格：2000mm*1300mm*780mm | 2 | 台
102 | 单通工作柜 | 品牌：厂制品 说明：采用304不锈钢板制作，面板、层板、底板厚δ＝1.2mm（实测厚度需≥1.09mm)，侧板、背板厚δ＝1.0mm（实测厚度需≥1.08mm)，配4个φ50mm重力脚。 设备所用不锈钢板材或管材需满足人造气氛腐蚀试验盐雾试验150小时及以上。设备水平受力去除作用力后，框架变形量＜1（mm) 规格：1800mm*800mm*800mm | 2 | 台
预进间
103 | 柜式洗手水池 | 品牌：厂制品 说明：选用SUS304-2B不锈钢板材（板材推荐品牌：广州联众、宝钢、太钢；不锈钢材料含镍量需≥8%）不锈钢雪花丝贴膜板，面板及水斗板厚均δ＝1.2mm，配400*200*150mm不锈钢水斗1个及3/1*100mm亚克力分数盘2个。 设备所用不锈钢板材或管材需满足人造气氛腐蚀试验盐雾试验150小时及以上。设备水平受力去除作用力后，框架变形量＜1（mm) 规格：900mm*400mm*800mm/50mm | 1 | 台
104 | 干手器 | 品牌：九牧王/松下/莫顿（同等及以上） 型号：JM-2234/FJ-T09A2C/M-6667 主体材质：ABC工程塑料 额定功率：1200W 风速：95米/秒 干手时间：7-12秒 安装方式：壁挂式 额定电压：220V 50Hz 规格：250mm*166mm*468mm | 1 | 台
备餐间
105 | 单星盆台柜 | 品牌：厂制品 说明：采用304不锈钢板制作，面板、层板、底板、斗厚δ＝1.2mm（实测厚度需≥1.09mm)，侧板、背板厚δ＝1.0mm（实测厚度需≥1.08mm)，配4个φ50mm重力脚。配落水器及栏渣片。 设备所用不锈钢板材或管材需满足人造气氛腐蚀试验盐雾试验150小时及以上。设备水平受力去除作用力后，框架变形量＜1（mm) 规格：600mm*600mm*800mm+150mm | 2 | 台
106 | 单通工作柜 | 品牌：厂制品 说明：采用304不锈钢板制作，面板、层板、底板厚δ＝1.2mm（实测厚度需≥1.09mm)，侧板、背板厚δ＝1.0mm（实测厚度需≥1.08mm)，配4个φ50mm重力脚。 设备所用不锈钢板材或管材需满足人造气氛腐蚀试验盐雾试验150小时及以上。设备水平受力去除作用力后，框架变形量＜1（mm) 规格：1800mm*600mm*800mm+150mm | 4 | 台
107 | 四门展示冰箱 （风冷） | 参考品牌:星星/久景/百思拓（同等及以上） 参考型号：CRR-880D4F1-B/SRCGC-120Y/CRT48-4 柜内温度范围：-5℃～8℃ 容量：900L 净重：175kg 功率：560w 门铰链304不锈钢，口框有可拆卸电加热丝 箱体外侧：不锈钢304拉丝面板 箱体门板，控制器面板：不锈钢304拉丝面板 箱体内胆：不锈钢304-2B 内部尺寸：1080*650*1450 规格：1230mm*760mm*2005mm 产品具有：检测报告，食品可接触认证，电器兼容检测等复印件加盖制造商公章.否则视为负偏离。 | 1 | 台
108 | 售菜台（十格） | 品牌：厂制品 说明：选用SUS304-2B不锈钢板材（板材推荐品牌：广州联众、宝钢、太钢；不锈钢材料含镍量需≥8%）不锈钢雪花丝贴膜板，面板及水槽δ＝1.0mm，立柱采用φ38X1.2mm不锈钢方管，配全钢可调子弹脚，配4分铜球阀排污，配1/1分数盘10只。电器部件：1210接触器,带灯按钮开关及温控开关。380V/220V1.5KW电热管3支。 设备所用不锈钢板材或管材需满足人造气氛腐蚀试验盐雾试验150小时及以上。设备水平受力去除作用力后，框架变形量＜1（mm) 规格：1800mm*1200mm*800mm | 8 | 台
109 | 双层工作台 | 品牌：厂制品 说明：采用304不锈钢板制作，面板、层板厚δ＝1.2mm（实测厚度需≥1.09mm)，脚管采用φ38mm厚度1.0mm不锈钢管，下置一层板，配可调子弹脚。 设备所用不锈钢板材或管材需满足人造气氛腐蚀试验盐雾试验150小时及以上。设备水平受力去除作用力后，框架变形量＜1（mm) 规格：1200mm*400mm*800mm | 8 | 台
110 | 保洁柜 | 品牌：厂制品 说明：采用304不锈钢板制造，面板、侧板、门板、背板、底板厚δ=1.0mm。 设备用材需满足人造气氛腐蚀试验盐雾试验150小时及以上。设备水平受力去除作用力后，框架变形量＜1（mm) 规格：1200mm*500mm*1800mm | 6 | 台
排烟系统及其他
111 | 后倾式排油烟风机(一层） | 参考品牌：杭州七星/杭州九州/江苏德粤（同等及以上) 风量：66000ｍ³/h； 电量：37KW/380V -采用高效率铜线电机外置式结构，电机散热性好，能效等级高，使用寿命长； -叶轮选用后倾圆弧叶片，曲线型前盘，平板中盘组合而成，低噪音设计，经动平衡校正和超速测试，质量可靠； -流量大，全高压，噪音低； -风叶免维护，解决了传统风机因油烟沾附风叶而清洗的烦恼； -弹簧式减震器，槽钢底架，欧式皮带轮，检修方便； | 1 | 台
112 | 后倾式排蒸汽风机(一层） | 参考品牌：杭州七星/杭州九州/江苏德粤（同等及以上) 风量：40000ｍ³/h； 电量：22KW/380V -采用高效率铜线电机外置式结构，电机散热性好，能效等级高，使用寿命长； -叶轮选用后倾圆弧叶片，曲线型前盘，平板中盘组合而成，低噪音设计，经动平衡校正和超速测试，质量可靠； -流量大，全高压，噪音低； -风叶免维护，解决了传统风机因油烟沾附风叶而清洗的烦恼； -弹簧式减震器，槽钢底架，欧式皮带轮，检修方便； | 1 | 台
113 | 风机启动变频器 | 品牌：深川/七喜/松益（同等及以上） 型号：S200-G22/P30T4/TRULY-C1-1500-X/SY680-G22T4-GZ 功率：22KW/380V 说明：变频器箱含变频器、空开、熔断器、调频电位器、平卡轨、启动停止按钮、正泰断路器、互感器、电压表、电流表、电缆线、线槽、导轨、号码管、标签、接线端子等，加装380V散热风扇。 | 1 | 台
114 | 风机启动变频器 | 品牌：深川/七喜/松益（同等及以上） 功率：37KW/380V 型号：S200-G37/P45T4/TRULY-C1-1500-X/SY680-G22T4-GZ 说明：变频器箱含变频器、空开、熔断器、调频电位器、平卡轨、启动停止按钮、正泰断路器、互感器、电压表、电流表、电缆线、线槽、导轨、号码管、标签、接线端子等，加装380V散热风扇。 | 1 | 台
115 | 减震器 | 品牌：金丰/金盾/巨人（同等及以上） 消音频率：1.5-4.9（Hz） 耐温特性：-20℃-80℃（℃） 适用环境：阻尼、风机、空调、水泵等，拥有低频率大阻力双重优点；优质香蕉材料，弹性好耐腐蚀，有效的增加摩擦力。 | 8 | 台
116 | 防火阀 | 品牌：厂制品 说明：采用碳钢板制作 规格：与风管配套 | 1 | 台
117 | 不锈钢风管 （按实际展开面积结算） | 品牌：厂制品 Remark(特性参数)： -选用优质不锈钢板制作，板面五筋加强、阻燃密封处理； -板厚δ=1.0mm，配不锈钢法兰连接，确保长期不漏油； -变径、大小口等异形风管按展开面积1：2计算。 -结算数量以完成后数量实际测量计算。 | 1000 | M2
118 | 风机支架 | 品牌：厂制品 说明：采用国标8号角钢制作 规格：风柜配套 | 2 | 台
119 | 帆布软接 | 品牌：厂制品 说明：采用优质帆布制作，角钢法兰连接。 规格：按展开面积 | 2 | 台
120 | 台式混水厨房龙头 | 品牌：龙旗嘉业/J&C/T&S（同等及以上） 型号：XP-602-10/LB-1013/ B-0225-LN+061X 1.座台式安装，双孔双温； 2.美标低铅铜铸造表面抛光镀铬处理 3.配1/4转优质陶瓷阀芯一字型手柄； 4.左右接口间距为152mm，采用偏芯设计可微调（15mm）； 5.开孔尺寸为25mm ，接口为标准4分外螺纹； 6.水嘴通用技术条件须符合QB1334-2013； GB25501-2010《水嘴用水效率限定值及用水效率等级》（流量≤6.0L/min）中国节水产品质量标准指标要求； 7、生产厂家有购买全球产品第三方责任险，累计赔偿额不低于200万元； 8.在投标文件提供所投的产品符合管理体系认证证书及第三方检验报告； | 40 | 只
121 | 灭蝇灯（粘捕式） | 品牌：紫蝶/DMG（迪门子）/亨得利（同等及以上） 型号：KL-QX-0271/DMG-806B2/WGS-30BN 规格：22*37*18（厘米） 功率：8W 有效范围：40平米 粘板规格：23*9cm 说明：采用独特的紫外光、不可抗拒的飞虫引诱剂，以及无毒的粘胶剂来引诱和捕捉飞虫。是一台符合QS、HACCP、AIB、 SSOP、GMP等安全管理体系中关键虫害控制要求的环保灭蝇设备。 | 12 | 台
122 | 紫外线杀菌灯 | 品牌：上海亚工/金卫士/飞利浦（同等及以上） 型号：40w/GS-801A-40W/TUV36W 主要材质：灯管是石英、灯头和支架是铝合金 应用范围：家庭、学校、医院、食品、餐饮、生产等 外径：25（mm）功率：40W 说明：灯管内壁特殊涂层有效过滤185nm波长紫外线减少臭氧产生量，使用更安全 | 10 | 台
123 | 风幕机 | 品牌：杭富亚太/松下/绿岛风（同等及以上） 型号：FM12515/FM3012-2-S/FY-2512U1C 分类：离心式 外壳材质：碳钢喷塑 长度：1500mm，参照实际门框尺寸 额定电压：220V/380V 额定输入功率：强档380W，弱档350W额定风量：强档≥1900m³/s，弱档≥ 1500m³/s 额定风速：强档≥16m/s，弱档≥ 13m/s 噪音：强档≤55db，弱档≤53db 电量：220V/1KW 规格：1500L/900L 参照实际门框尺寸 | 15 | 台
124 | 电动载货车 | 品牌：定制品 规格：3015mm*1175mm*1360mm, 车斗尺寸：1600*1100 电压：72v 电机功率：1500w 控制器：24管 轮胎类型：内外胎 车身漆面：电泳烤漆 电池：锂电 充电：8-10H 制动方式：脚刹、手刹 配置爬坡档、驻车手刹 定制部分：工厂内加防雨设施。 | 2 | 台
125 | 农药残留降解机 | 参考品牌：茀水/本泉/广联润（同等及以上） 参考型号：BL/Y400/G-23 电压：220V三线 进出口：1进1出 适用水槽容积（公斤）：≥320≤400 规格：390mm*300mm*600mm 1、功能：物理方式降解农药，安全高效，节水， 2、水温度：常温； 3、进/出水管尺寸：3/4，1inch；或 4 分/6 分； 4、主体材质：304 不锈钢 2.0mm（正负偏差不超过5%） ； 5、降解指数：达到国家标准以上，按企业标准； 6、认证：用电安全认证； 7、功率：不高于 1000 瓦（1KW），节能；8、使用标准：GBT 5009.218-2008 水果和蔬菜中全国家标准《食品中农药最大残留限量》（GB27639、检测报告：提供市级及以上具有国家资质单位；复印件加盖制造商公章.否则视为负偏离。 9、水处理材料无二次污染的风险，无需更； 10、通用，搭配客户现有浸泡池使用，节省成本； 11、水槽容量：100-320升； 12、适用蔬菜量：100-200KG，每种蔬菜浸泡5-10分钟 | 1 | 台
126 | 餐具去油污机 | 参考品牌：茀水/本泉/广联润（同等及以上） 参考型号：AL/S300/G-317 进水压：4分（1/2”） 进水压：1.5-14.0KG 规格：200*500*550mm 1、洗碗机洗涤剂 100%节省；节省干燥剂 50-100%（需指定）；浸泡、酸洗等成本 100%节省； 2、主要功效：直供水活化处理，物理方式代替洗碗机洗涤剂去除油污；辅助功能：减少干燥剂用量；减轻洗碗机水垢； 3、进水压：最高耐压 14公斤（保压 1小时）；进/出水管尺寸：1/2 或 3/4；或 4 分/6 分； 4、主体材质：304 及以上不锈钢材料； 5、内置矿石材料无二次污染风险； 6、所有芯管须内置； 7、检测报告：提供专业第三方及以上具有国家资质单位出具的相关检测报告；复印件加盖制造商公章.否则视为负偏离。 8、产品使用RFID高频电子封签，方便物联网化管理； | 1 | 台
127 | 自动打饭机（含储饭桶.自动升降车） | 参考品牌：伊立浦/爱丰/乐鹰（同等及以上） 体积：685*650*1900； 容量：75KG以上米饭； 功耗：120W； 出饭用时：3秒/份； 出饭精度：正负10%； 自动分饭，免人手接触，安全卫生； 缺盘无饭语音提示、提前预警； 内置式储饭桶，保持米饭温热湿润，恒温出饭; 米饭份量可按要求设定，定量分饭； 部件少、易水洗清洁维护，方便卫生； 设备采用不锈钢材质，低故障率； 语音提示操作， 储饭桶：材质：SUS 304； 容量：大于85L（能放70以上KG米饭）； 厚度：大于1.0mm， 涂层：不粘锅涂层。 自动升降车：标称升降重量：大于120kg； 最大升降重量：大于150kg； 提升动力：电动； 移动动力：电动/人力； 单次充电可满足正常使用5天。 具备CQC产品认证；复印件加盖制造商公章.否则视为负偏离。 具备食品接触产品卫生认证证书；复印件加盖制造商公章.否则视为负偏离。 | 3 | 套
合计

## 西二
浙江水利水电学院南浔校区西二食堂厨房设备配备清单
序号 | 产品名称 | 产品规格与说明 | 数量 | 单位
收货区
1 | 平板推车 | 品牌：厂制品 说明：选用SUS304-2B不锈钢板材（板材检测报告符合GB/T 3280-2015《不锈钢冷轧钢板和钢带》、GB4806.9-2016《食品安全国家标准不锈钢制品》、GB/T 10125-2012《人造气氛腐蚀试验 盐雾试验》（≥220小时，耐腐蚀性能≥8级））不锈钢雪花丝贴膜板，台面板厚δ＝1.5mm，实厚：≥1.43mm，下衬不锈钢加强筋,推柄φ32圆管一次性弯制成型，壁厚δ＝1.0mm实厚： ≥ 0.93mm，配5寸聚胺脂静音轮4只，其中2只带刹车，载重340kg。 规格：900mm*600mm*900mm | 4 | 辆
2 | 电子磅秤 | 品牌：友声/英展/华德（同等及以上） 型号：TCS-300/TCS-W-150/TCS-K150 称重范围：100-300KG 产品精度：5g10g20g50g100g 台面尺寸：40*50cm 屏幕显示：红字数码显示 使用电源：220V0.5KW | 1 | 台
资料管理室
3 | 文件柜 | 品牌：厂制品 说明：选用优质冷轧钢，坚固耐用，高强度承重不易变形，精美不锈钢拉手，手感舒适，耐磨耐用，内保密码+钥匙锁具，双重保险储物安全更放心，防撞震垫，减少开关门时碰撞产生的噪音保护柜体 规格：850mm*390mm*1800mm | 3 | 台
男更衣、女更衣
4 | 不锈钢六门更衣柜 | 品牌：厂制品 说明：选用SUS304-2B不锈钢板材（板材检测报告符合GB/T 3280-2015《不锈钢冷轧钢板和钢带》、GB4806.9-2016《食品安全国家标准不锈钢制品》、GB/T 10125-2012《人造气氛腐蚀试验 盐雾试验》（≥220小时，耐腐蚀性能≥8级））不锈钢雪花丝贴膜板，柜体1.0mm，实厚：≥0.93mm,门板1.0mm，实厚：≥0.73mm,焊接后打磨平整、光滑、圆滑无毛刺。 规格：1200mm*430mm*1800mm | 10 | 台
5 | 洗手水池 | 品牌：厂制品 说明：选用SUS304-2B不锈钢板材（板材检测报告符合GB/T 3280-2015《不锈钢冷轧钢板和钢带》、GB4806.9-2016《食品安全国家标准不锈钢制品》、GB/T 10125-2012《人造气氛腐蚀试验 盐雾试验》（≥220小时，耐腐蚀性能≥8级））不锈钢雪花丝贴膜板，面板及水斗板厚均δ＝1.2 实厚：≥1.13mm。挡水高度：根据旁边设备挡水尺寸. 规格：450mm*400mm*800mm | 2 | 台
6 | 脚踏式水龙头 | 品牌：J&C/T&S/GROHE（同等及以上） 型号：LB-10017+LB-500 说明：立式脚踏，螺丝固定地面，1/2外丝，黄铜主体，不锈钢管，脚踏铜阀芯 | 2 | 只
7 | 员工杯架 | 品牌：厂制品 说明：选用SUS304-2B不锈钢板材（板材检测报告符合GB/T 3280-2015《不锈钢冷轧钢板和钢带》、GB4806.9-2016《食品安全国家标准不锈钢制品》、GB/T 10125-2012《人造气氛腐蚀试验 盐雾试验》（≥220小时，耐腐蚀性能≥8级））不锈钢雪花丝贴膜板，旁板板厚δ＝1.2mm,层板板厚δ＝1.2mm。 规格：1500mm*150mm*1000mm | 1 | 台
主食库
8 | 定制大米架 | 品牌：厂制品 说明：支架采用国标8#槽钢，面板采用304不锈钢制作，不锈钢板厚1.5mm，内付木面板加强硬度。 设备所用不锈钢板材或管材需满足人造气氛腐蚀试验盐雾试验150小时及以上。设备水平受力去除作用力后，框架变形量＜1（mm) 规格：3300mm*3000mm*250mm | 9.9 | 平方
杂物间、副食库、调味库、洗涤品库
9 | 保洁柜 | 品牌：厂制品 说明：采用304不锈钢板制造，面板、侧板、门板、背板、底板厚δ=1.0mm。 设备用材需满足人造气氛腐蚀试验盐雾试验150小时及以上。设备水平受力去除作用力后，框架变形量＜1（mm) 规格：1200mm*500mm*1800mm | 2 | 台
10 | 四层平板架 | 品牌：厂制品 说明：选用SUS304-2B不锈钢板材（板材检测报告符合GB/T 3280-2015《不锈钢冷轧钢板和钢带》、GB4806.9-2016《食品安全国家标准不锈钢制品》、GB/T 10125-2012《人造气氛腐蚀试验 盐雾试验》（≥220小时，耐腐蚀性能≥8级））不锈钢雪花丝贴膜板，墙板、层板、底板板厚均为δ＝1.2mm 加强筋全部采用不锈钢板制作，立管φ38壁厚δ＝1.2mm,配全钢可调子弹脚。 规格：1200mm*500mm*1800mm | 23 | 台
洁具间
11 | 单星盆台 | 品牌：厂制品 说明：采用304不锈钢板制作，面板、斗厚δ＝1.2mm（实测厚度需≥1.09mm)；脚管采用φ38mm厚度1.0mm不锈钢管，配落水器及栏渣片。 设备所用不锈钢板材或管材需满足人造气氛腐蚀试验盐雾试验150小时及以上。设备水平受力去除作用力后，框架变形量＜1（mm) 规格：500mm600mm*800mm+150mm | 1 | 台
12 | 拖把池连挂架 | 品牌：厂制品 说明：采用304不锈钢板制作，面板、斗厚δ＝1.2mm（实测厚度需≥1.09mm)；脚管采用φ38mm厚度1.0mm不锈钢管，配落水器及栏渣片。 设备所用不锈钢板材或管材需满足人造气氛腐蚀试验盐雾试验150小时及以上。设备水平受力去除作用力后，框架变形量＜1（mm) 规格：1500mm*400mm*1800mm | 2 | 台
粗加工、切配区
13 | 四层格栅货架 | 品牌：厂制品 说明：采用全不锈钢制作，层框38*25*1.2mm不锈钢管制作，搁档30*15*1.2mm不锈钢方管或不锈钢板折弯，立柱采用φ38mm*1.2mm不锈钢圆通腿，下配全钢可调式子弹脚。 设备所用不锈钢板材或管材需满足人造气氛腐蚀试验盐雾试验150小时及以上。设备水平受力去除作用力后，框架变形量＜1（mm) 规格：1200mm*500mm*1800mm | 12 | 台
14 | 双层工作台 | 品牌：厂制品 说明：采用304不锈钢板制作，面板、层板厚δ＝1.2mm（实测厚度需≥1.09mm)，脚管采用φ38mm厚度1.0mm不锈钢管，下置一层板，配可调子弹脚。 设备所用不锈钢板材或管材需满足人造气氛腐蚀试验盐雾试验150小时及以上。设备水平受力去除作用力后，框架变形量＜1（mm) 规格：1800mm*800mm*800mm | 16 | 台
15 | 一体机开水器 | 品牌：明睿/腾飞/吉之美（同等及以上） 型号：MR-120YS/PK-15H/GB-80E 材质：内外采用食品安全级不锈钢（SUS304不锈钢）制造；30MM高密度聚氨酯保温技术 ，表面接近常温，环保节能。 功率：380V/12KW/150L/H 规格：520mm*300mm*1490mm | 1 | 台
16 | 高压洗地龙头 | 品牌：T&S/J&C/龙旗嘉业（同等及以上） 型号：B-7232-05/LB-1181S/S/XD-C201-T 1.外形尺寸∶ L=10m土5% 2.壳体为ST14冷轧板制成，支架为Q235钢制成，表面静电喷塑处理; 3.中心轴为硬度高不易磨损的特殊钢材; 4.锰钢弹簧; 5.10米蓝色液压钢丝管，耐温95℃，承压300PSI;· 6.接水口口径为1/2"外螺纹; . 7、在投标文件提供所投的产品符合管理体系认证证书 8、生产厂家有购买全球产品第三方责任险，累计赔偿额不低于200万元 | 1 | 台
17 | 双星盆台 | 品牌：厂制品 说明：采用304不锈钢板制作，面板、斗厚δ＝1.2mm（实测厚度需≥1.09mm)；脚管采用φ38mm厚度1.0mm不锈钢管，配落水器及栏渣片。 设备所用不锈钢板材或管材需满足人造气氛腐蚀试验盐雾试验150小时及以上。设备水平受力去除作用力后，框架变形量＜1（mm) 规格：1800mm*750mm*800mm+150mm | 7 | 台
18 | 多功砧板毛巾刀具消毒柜一体机 | 品牌：厂制品 说明：采用304不锈钢板制造，厚度为1.2mm，电压：220v，紫外线功率：17w，红外线功率：300w，消毒方式：紫外线加臭氧红外线循环风，消毒刀数量：20把，砧板消毒配置上翻式门，消毒毛巾数量：24块 ，消毒砧板数量：10块（直径50cm厚度10cm） 规格：1200mm*600mm*1800mm | 2 | 台
19 | 厨余垃圾投料口 | 参考品牌：4E斯熠/林一/穆弗斯（同等及以上） 1.外形尺寸：1100*760*850/150mm 2.材质：AISI304不锈钢,主材厚度2mm. 3.投放口可连续投料、单向工作岗位设计，处理能力300KG/H. 4.功率：AC380V,3PH+N+PE,3KW 5.水流压力：2-4bar 6.进水温度：5-40℃ 7.进水接口：dn15，排水接口：dn70， 性能特点： •全不锈钢台面，最大程度保证卫生和清洁。 •采用气动真空隔膜阀，使用寿命不低于50万次启闭。 •配备过压、过载、过流、缺相、短路、过热等故障报警及自动保护功能。 •配备一键式自动清洗功能，无需人员干涉，方便、安全。 •配备手持龙头，可用于清洗设备表面，保证外部的清洁 •研磨系统采用不锈钢材质，使用寿命长。 •粉碎研磨系统配有防卡死功能，金属异物不小心进入可方便取出。 •采用进口PLC控制面板，带紧急按钮，使用更安全。 •投放口配有强力磁铁，可阻挡意外的铁类物品滑落。 •投放口配有独立的控制装置，与真空泵主机联动； •投放口具有安全检测装置以保证运行安全。 提供市级以上（含市级）节能环保工程施工企业项目经理证书.复印件加盖制造商公章.否则视为负偏离。 提供市级以上（含市级）节能环保工程设计等级评价证书—.复印件加盖制造商公章.否则视为负偏离。 | 1 | 台
食用油库
20 | 低搁架 | 品牌：厂制品 说明：采用优质不锈方管制作；立柱50×50mm方管，横管δ=1.2mm；配防滑皮腿。 设备所用不锈钢板材或管材需满足人造气氛腐蚀试验盐雾试验150小时及以上。设备水平受力去除作用力后，框架变形量＜1（mm) 规格：1200mm*500mm*250mm | 6 | 台
美食档主厨
21 | 单星盆台 | 品牌：厂制品 说明：采用304不锈钢板制作，面板、斗厚δ＝1.2mm（实测厚度需≥1.09mm)；脚管采用φ38mm厚度1.0mm不锈钢管，配落水器及栏渣片。 设备所用不锈钢板材或管材需满足人造气氛腐蚀试验盐雾试验150小时及以上。设备水平受力去除作用力后，框架变形量＜1（mm) 规格：700mm*750mm*800mm+150mm | 8 | 台
22 | 四门双温冰箱 （风冷） | 参考品牌:星星/久景/百思拓（同等及以上） 参考型号：CRF-840D4F1-SW/CT-SCPC-120Y/CRFT48-4 柜内温度范围：-22℃～-15℃/-5~8℃ 容量：460L/460L 净重：175kg 功率：800w 门铰链304不锈钢，口框有可拆卸电加热丝 箱体外侧：不锈钢304拉丝面板 箱体门板，控制器面板：不锈钢304拉丝面板 箱体内胆：不锈钢304-2B 内部尺寸：1080*650*1450 规格：1230mm*760mm*2005mm 产品具有：检测报告，食品可接触认证，电器兼容检测等复印件加盖制造商公章.否则视为负偏离。 | 4 | 台
23 | 双通工作柜 | 品牌：厂制品 说明：采用304不锈钢板制作，面板、层板、底板厚δ＝1.2mm（实测厚度需≥1.09mm)，侧板、背板厚δ＝1.0mm（实测厚度需≥1.08mm)，配4个φ50mm重力脚 设备所用不锈钢板材或管材需满足人造气氛腐蚀试验盐雾试验150小时及以上。设备水平受力去除作用力后，框架变形量＜1（mm) 规格：1800mm*700mm*800mm | 4 | 台
24 | 燃气双眼单尾炒灶 | 产地/参考品牌：智博立/裕富宝/玛克菲利(同等及以上） 参考型号：（天然气） 电量：2*42W/1PH/220V； 说明：尺寸：1500×900×800+450 1、优质SUS304-2B不锈钢板制造，面板、前脸板厚δ＝1.2,台面一次压制 成型； 2、外旁板、后立板SUS201板厚δ＝1.0,龙骨架国标不锈钢方管25*38厚1.2，衬板电解镀锌钢板厚δ＝1.2mm,灶身双层热轧钢板，隔热层厚40,炉膛50厚耐高温材料， 稀土贵金属聚能网； 3、配全预混式节能炉头，每个燃气器前端配置燃气稳压阀,热效率45%以上； 4、燃气泄漏报警自动关闭，配熄火保护装置，比例阀关闭时间≤10s； 5、火力为5档，火力大小数字可视化显示器，故障代码显示。 6、风机功率随档位变化，最小功率不大于35W,最大功率不超过45W； 7、炉灶自带蓝牙控制，可实现灶具参数设定和灶具控制程序升级功能。 须提供产品厂家2021年经国家行政主管部门认可符合第三方权威检测机构报告具有（CMA或CNAS认证）出具的检测报告.复印件加盖制造商公章.否则视为负偏离。 | 9 | 台
25 | 炉灶拼台 | 品牌：厂制品 说明：采用304不锈钢板制造，台面δ＝1.2mm（实测厚度需≥1.09mm)；脚管采用φ38mm厚度1.0mm 不锈钢管，配有可调子弹脚。 设备所用不锈钢板材或管材需满足人造气氛腐蚀试验盐雾试验150小时及以上。设备水平受力去除作用力后，框架变形量＜1（mm) 规格：400mm*900mm*800mm | 9 | 台
26 | 冷藏平台雪柜 (风冷） | 参考品牌:星星/久景/百思拓（同等及以上） 参考型号：CUR-460D2F2-750/LRCPC-180Y/CUR18-3 柜内温度范围：-5℃～8℃ 容量：430L 净重：175kg 功率：560w 门铰链304不锈钢，口框有可拆卸电加热丝 箱体外侧：不锈钢304拉丝面板 箱体门板，控制器面板：不锈钢304拉丝面板 箱体内胆：不锈钢304-2B 内部尺寸：1370*680*610 规格：1800*750*800 产品具有：检测报告，食品可接触认证，电器兼容检测等复印件加盖制造商公章.否则视为负偏离。 | 8 | 台
27 | 冷藏平台雪柜 (风冷） | 参考品牌:凯普顿/久景/百思拓（同等及以上） 参考型号：CUR-360D2F2-750/LRCPC-150Y/CF48-4 柜内温度范围：-5℃～8℃ 容量：330L 净重：145kg 功率：560w 门铰链304不锈钢，口框有可拆卸电加热丝 箱体外侧：不锈钢304拉丝面板 箱体门板，控制器面板：不锈钢304拉丝面板 箱体内胆：不锈钢304-2B 内部尺寸：1070*680*610 规格：1500mm*800mm*800mm 产品具有：检测报告，食品可接触认证，电器兼容检测等复印件加盖制造商公章.否则视为负偏离。 | 1 | 台
28 | 四层格栅货架 | 品牌：厂制品 说明：采用全不锈钢制作，层框38*25*1.2mm不锈钢管制作，搁档30*15*1.2mm不锈钢方管或不锈钢板折弯，立柱采用φ38mm*1.2mm不锈钢圆通腿，下配全钢可调式子弹脚。 设备所用不锈钢板材或管材需满足人造气氛腐蚀试验盐雾试验150小时及以上。设备水平受力去除作用力后，框架变形量＜1（mm) 规格：600mm*600mm*1800mm | 5 | 台
29 | 双通工作柜 | 品牌：厂制品 说明：采用304不锈钢板制作，面板、层板、底板厚δ＝1.2mm（实测厚度需≥1.09mm)，侧板、背板厚δ＝1.0mm（实测厚度需≥1.08mm)，配4个φ50mm重力脚。 设备所用不锈钢板材或管材需满足人造气氛腐蚀试验盐雾试验150小时及以上。设备水平受力去除作用力后，框架变形量＜1（mm) 规格：1500mm*700mm*800mm | 5 | 台
30 | 四层格栅货架 | 品牌：厂制品 说明：采用全不锈钢制作，层框38*25*1.2mm不锈钢管制作，搁档30*15*1.2mm不锈钢方管或不锈钢板折弯，立柱采用φ38mm*1.2mm不锈钢圆通腿，下配全钢可调式子弹脚。 设备所用不锈钢板材或管材需满足人造气氛腐蚀试验盐雾试验150小时及以上。设备水平受力去除作用力后，框架变形量＜1（mm) 规格：1000mm*500mm*1800mm | 3 | 台
31 | 单星盆台 | 品牌：厂制品 说明：采用304不锈钢板制作，面板、斗厚δ＝1.2mm（实测厚度需≥1.09mm)；脚管采用φ38mm厚度1.0mm不锈钢管，配落水器及栏渣片。 设备所用不锈钢板材或管材需满足人造气氛腐蚀试验盐雾试验150小时及以上。设备水平受力去除作用力后，框架变形量＜1（mm) 规格：650mm*700mm*800mm+150mm | 1 | 台
32 | 前端湿式油烟净化一体机 | 品牌：亿维科技/鸿瑞质恒/华邑建设（同等及以上） 说明：罩体采用304-2B不锈钢制作，板厚1.2mm，由前端湿式净化反应箱.智能控制系统（含水泵控制面板，油水净化装置）.上水、回水管.嵌入式LED烟罩灯组成 技术特点： 1.净化传质系数提高200倍、净化效率高、降温明显 2.油烟浓度净化效果：出口处排放浓度低于1.0 mg/ m³，净化效率达到95%以上 3.颗粒物净化效果：出口处排放浓度低于5.0 mg/ m³ 4.VOCs净化效果：出口处排放浓度低于10.0 mg/ m³ 5.核心反应箱内无动力设备、无机械转动、无控制设备 6.自动喷淋灭火系统 7.反应箱位于烟罩最前端，隔绝明火，降低温度 8.气体净化、排污净化、节约耗能、自动化组合互联智能 9.排烟、排污双重净化 10.具备数据采集、自动控制功能、互联控制、智能云系统管理 产品具备中国环保产品认证证书，环境保护产品认证证书.节能产品认证证书.产品安全认证证书等复印件加盖制造商公章.否则视为负偏离。 规格：2400mm*1300mm*780mm | 8 | 台
33 | 前端湿式油烟净化一体机 | 品牌：亿维科技/鸿瑞质恒/华邑建设（同等及以上） 说明：罩体采用304-2B不锈钢制作，板厚1.2mm，由前端湿式净化反应箱.智能控制系统（含水泵控制面板，油水净化装置）.上水、回水管.嵌入式LED烟罩灯组成 技术特点： 1.净化传质系数提高200倍、净化效率高、降温明显 2.油烟浓度净化效果：出口处排放浓度低于1.0 mg/ m³，净化效率达到95%以上 3.颗粒物净化效果：出口处排放浓度低于5.0 mg/ m³ 4.VOCs净化效果：出口处排放浓度低于10.0 mg/ m³ 5.核心反应箱内无动力设备、无机械转动、无控制设备 6.自动喷淋灭火系统 7.反应箱位于烟罩最前端，隔绝明火，降低温度 8.气体净化、排污净化、节约耗能、自动化组合互联智能 9.排烟、排污双重净化 10.具备数据采集、自动控制功能、互联控制、智能云系统管理 产品具备中国环保产品认证证书，环境保护产品认证证书.节能产品认证证书.产品安全认证证书等复印件加盖制造商公章.否则视为负偏离。 规格：1500mm*1300mm*780mm | 10 | 台
34 | 灭火系统及控制箱 | 参考品牌：宁波环峰/时雨龙/顺康（同等及以上） 参考型号：CMJS-HF双/CMJS18-2/CMJS18-2 1.主要配件:驱动瓶.药剂罐、水流控制阀、 感 温装置、控制箱、食用油专用灭火药剂及释放 机构等，材料全部采用不锈钢、铜及少量合金 铝，并经过防腐处理 2.启动原理：采用机械 、电控相结合传动，全 天候24小时监控 ，可连接消防报警系统 ,火情发生后,灭火装置自动启动扑灭火焰 ，在灭火 时声光报警、打开水流阀同时进行设有机械应 急启动装置,当手动 、自动启动不成功时使用； 3.设备资格：本装置须通过国家固定灭火系统和耐火构件质监督检验中心检验合格，并取得 «型式检验报告 »专用灭火药剂须通过应急管理部津 消防研究所检测中心检验合格,并取得灭火性能«试验报告»,须具有省级以上疾病预防控制中心出 具相关的«无毒检测报告» 同时取得应急管理部 消防产品合格评定中心颁发的«消防产品认证证 书»； 4.驱动方式及工作压力：驱动方式：氮气驱动， 规格：1.2L，驱动气体充装压力为13MPa，经过 减压阀后的出口工作压力不得大于0.6MPa； 5.单瓶组灭火剂充装量 ：双瓶 组：29kg, 6.食用油专用灭火剂特性：产品为绿色环保型灭 火药剂，无色、无味、灭火效率快且复 燃 ，灭 火时间 ：≤ 1.8s,保质期 ：有效期为6年 7.为了充分的起到灭火和防复燃作用，本装置灭火剂喷射时间不得小于 20s，同时具备较好的抗飞溅性能，在灭火剂喷射过程中无油点飞溅出来（《国家固定灭火系统和耐火构件质量监督检验中心》检测合格报告内提现）； 8.在设备安装实际使用中装置启动灭火的同时，可联动电气开关切断厨房设备用电，可联动燃气切断阀切断燃气，同时具备控制接口，实际具备动火离人功能，全方位保护厨房消防安全。 提供国家应急管理部权威检验机构出具的制造商食用油专用灭火药剂灭火试验报告（灭 火时间：≤1.8s）（投标时提供相应复印件并加盖厂家公章佐证.否则视为负偏离。） 提供动火离人系统中华人民共和国国家版权局计算机软件著作权登记证书（投标时提供相应复印件并加盖厂家公章佐证.否则视为负偏离。） | 9 | 组
蒸煮间
35 | （水压式）不锈钢米机 | 品牌：厂制品 说明：360°循环水米流动，15-20分钟可洗100KG大米，漂浮物通过排水槽流出，洗干净后放洗米箩接米。 | 1 | 台
36 | 单通工作柜 | 品牌：厂制品 说明：采用304不锈钢板制作，面板、层板、底板厚δ＝1.2mm（实测厚度需≥1.09mm)，侧板、背板厚δ＝1.0mm（实测厚度需≥1.08mm)，配4个φ50mm重力脚 设备所用不锈钢板材或管材需满足人造气氛腐蚀试验盐雾试验150小时及以上。设备水平受力去除作用力后，框架变形量＜1（mm) 规格：1800mm*700mm*800mm | 4 | 台
37 | 不锈钢拉伸饭盘 | 品牌：厂制品 说明：采用304不锈钢板一次拉伸成型，四周压死边圆滑无毛刺。 规格：600mm*400mm*50mm | 144 | 只
38 | 高压洗地龙头 | 品牌：T&S/J&C/龙旗嘉业（同等及以上） 型号：B-7232-05/LB-1181S/S/XD-C201-T 1.外形尺寸∶ L=10m土5% 2.壳体为ST14冷轧板制成，支架为Q235钢制成，表面静电喷塑处理; 3.中心轴为硬度高不易磨损的特殊钢材; 4.锰钢弹簧; 5.10米蓝色液压钢丝管，耐温95℃，承压300PSI;· 6.接水口口径为1/2"外螺纹; . 7、在投标文件提供所投的产品符合管理体系认证证书 8、生产厂家有购买全球产品第三方责任险，累计赔偿额不低于200万元 | 1 | 台
39 | 双星盆台 | 品牌：厂制品 说明：采用304不锈钢板制作，面板、斗厚δ＝1.2mm（实测厚度需≥1.09mm)；脚管采用φ38mm厚度1.0mm不锈钢管，配落水器及栏渣片。 设备所用不锈钢板材或管材需满足人造气氛腐蚀试验盐雾试验150小时及以上。设备水平受力去除作用力后，框架变形量＜1（mm) 规格：1800mm*750mm*800mm+150mm | 1 | 台
40 | 浸泡池 | 品牌：厂制品 说明：采用304不锈钢板制作，面板、斗厚δ＝1.2mm（实测厚度需≥1.09mm)；脚管采用φ38mm厚度1.0mm不锈钢管，配落水器及栏渣片。 设备所用不锈钢板材或管材需满足人造气氛腐蚀试验盐雾试验150小时及以上。设备水平受力去除作用力后，框架变形量＜1（mm) 规格：1200mm*750mm*800mm+150mm | 1 | 台
41 | 二十四盘双门蒸汽蒸饭车(饭盘另配) | 品牌：厂制品 说明：选用SUS304-2B不锈钢板材（板材推荐品牌：广州联众、宝钢、太钢；不锈钢材料含镍量需≥8%）不锈钢雪花丝贴膜板，门面板δ＝1.0mm，储水槽板厚δ＝1.0mm，外胆板厚δ＝0.7mm,龙骨架国标4#角钢，全不锈钢紧固件,配24层饭盘托架及重力可调脚，配4分铜球阀排污，自动进水装置。 规格：1040mm*790mm*1540mm | 6 | 台
42 | 集气罩 | 品牌：厂制品 说明：采用304不锈钢板制造，厚δ=1.2mm，配双层隔油烟排，防爆灯。 设备用材需满足人造气氛腐蚀试验盐雾试验150小时及以上。设备水平受力去除作用力后，框架变形量＜1（mm) 规格：9200mm*1300mm*500mm | 11.1 | M2
43 | 四层格栅货架 | 品牌：厂制品 说明：采用全不锈钢制作，层框38*25*1.2mm不锈钢管制作，搁档30*15*1.2mm不锈钢方管或不锈钢板折弯，立柱采用φ38mm*1.2mm不锈钢圆通腿，下配全钢可调式子弹脚。 设备所用不锈钢板材或管材需满足人造气氛腐蚀试验盐雾试验150小时及以上。设备水平受力去除作用力后，框架变形量＜1（mm) 规格：1200mm*500mm*1800mm | 1 | 台
冷藏间
44 | 四门双温冰箱 （风冷） | 参考品牌:星星/久景/百思拓（同等及以上） 参考型号：CRF-840D4F1-SW/CT-SCPC-120Y/CRFT48-4 柜内温度范围：-22℃～-15℃/-5~8℃ 容量：460L/460L 净重：175kg 功率：800w 门铰链304不锈钢，口框有可拆卸电加热丝 箱体外侧：不锈钢304拉丝面板 箱体门板，控制器面板：不锈钢304拉丝面板 箱体内胆：不锈钢304-2B 内部尺寸：1080*650*1450 规格：1230mm*760mm*2005mm 产品具有：检测报告，食品可接触认证，电器兼容检测等复印件加盖制造商公章.否则视为负偏离。 | 8 | 台
小炒主厨房、小炒间
45 | 四门双温冰箱 （风冷） | 参考品牌:星星/久景/百思拓（同等及以上） 参考型号：CRF-840D4F1-SW/CT-SCPC-120Y/CRFT48-4 柜内温度范围：-22℃～-15℃/-5~8℃ 容量：460L/460L 净重：175kg 功率：800w 门铰链304不锈钢，口框有可拆卸电加热丝 箱体外侧：不锈钢304拉丝面板 箱体门板，控制器面板：不锈钢304拉丝面板 箱体内胆：不锈钢304-2B 内部尺寸：1080*650*1450 规格：1230mm*760mm*2005mm 产品具有：检测报告，食品可接触认证，电器兼容检测等复印件加盖制造商公章.否则视为负偏离。 | 1 | 台
46 | 冷藏平台雪柜 (风冷） | 参考品牌:星星/久景/百思拓（同等及以上） 参考型号：CUR-460D2F2-750/LRCPC-180Y/CUR18-3 柜内温度范围：-5℃～8℃ 容量：430L 净重：175kg 功率：560w 门铰链304不锈钢，口框有可拆卸电加热丝 箱体外侧：不锈钢304拉丝面板 箱体门板，控制器面板：不锈钢304拉丝面板 箱体内胆：不锈钢304-2B 内部尺寸：1370*680*610 规格：1800*800*800 产品具有：检测报告，食品可接触认证，电器兼容检测等复印件加盖制造商公章.否则视为负偏离。 | 1 | 台
47 | 台上两层架 | 品牌：厂制品 说明：面板板厚1.0mm，采用SUS304不锈钢制作 ，加强筋全部采用板厚1.0mm不锈钢板制作，立管φ38厚1.0mm，采用优质不锈钢制作. 设备所用不锈钢板材或管材需满足人造气氛腐蚀试验盐雾试验150小时及以上。设备水平受力去除作用力后，框架变形量＜1（mm) 规格：1800mm*300mm*600mm | 1 | 台
48 | 双通工作柜 | 品牌：厂制品 说明：采用304不锈钢板制作，面板、层板、底板厚δ＝1.2mm（实测厚度需≥1.09mm)，侧板、背板厚δ＝1.0mm（实测厚度需≥1.08mm)，配4个φ50mm重力脚 设备所用不锈钢板材或管材需满足人造气氛腐蚀试验盐雾试验150小时及以上。设备水平受力去除作用力后，框架变形量＜1（mm) 规格：1800mm*800mm*800mm | 2 | 台
49 | 单星盆台 | 品牌：厂制品 说明：采用304不锈钢板制作，面板、层板、底板、斗厚δ＝1.2mm（实测厚度需≥1.09mm)，侧板、背板厚δ＝1.0mm（实测厚度需≥1.08mm)，配4个φ50mm重力脚。配落水器及栏渣片。 设备所用不锈钢板材或管材需满足人造气氛腐蚀试验盐雾试验150小时及以上。设备水平受力去除作用力后，框架变形量＜1（mm) 规格：700mm*750mm*800mm+150mm | 1 | 台
50 | 四层格栅货架 | 品牌：厂制品 说明：采用全不锈钢制作，层框38*25*1.2mm不锈钢管制作，搁档30*15*1.2mm不锈钢方管或不锈钢板折弯，立柱采用φ38mm*1.2mm不锈钢圆通腿，下配全钢可调式子弹脚。 设备所用不锈钢板材或管材需满足人造气氛腐蚀试验盐雾试验150小时及以上。设备水平受力去除作用力后，框架变形量＜1（mm) 规格：1000mm*500mm*1800mm | 1 | 台
51 | 炉灶拼台 | 品牌：厂制品 说明：采用304不锈钢板制造，台面δ＝1.2mm（实测厚度需≥1.09mm)；脚管采用φ38mm厚度1.0mm 不锈钢管，配有可调子弹脚。 设备所用不锈钢板材或管材需满足人造气氛腐蚀试验盐雾试验150小时及以上。设备水平受力去除作用力后，框架变形量＜1（mm) 规格：500mm*900mm*800mm | 1 | 台
52 | 燃气双眼单尾炒灶 | 产地/参考品牌：智博立/裕富宝/玛克菲利(同等及以上） 参考型号：（天然气） 电量：2*42W/1PH/220V； 说明：尺寸：1500×900×800+450 1、优质SUS304-2B不锈钢板制造，面板、前脸板厚δ＝1.2,台面一次压制 成型； 2、外旁板、后立板SUS201板厚δ＝1.0,龙骨架国标不锈钢方管25*38厚1.2，衬板电解镀锌钢板厚δ＝1.2mm,灶身双层热轧钢板，隔热层厚40,炉膛50厚耐高温材料， 稀土贵金属聚能网； 3、配全预混式节能炉头，每个燃气器前端配置燃气稳压阀,热效率45%以上； 4、燃气泄漏报警自动关闭，配熄火保护装置，比例阀关闭时间≤10s； 5、火力为5档，火力大小数字可视化显示器，故障代码显示。 6、风机功率随档位变化，最小功率不大于35W,最大功率不超过45W； 7、炉灶自带蓝牙控制，可实现灶具参数设定和灶具控制程序升级功能。 须提供产品厂家2021年经国家行政主管部门认可符合第三方权威检测机构报告具有（CMA或CNAS认证）出具的检测报告.复印件加盖制造商公章.否则视为负偏离。 | 1 | 台
53 | 全自动节能燃气三门海鲜蒸柜 | 产地/参考品牌：智博立/裕富宝/玛克菲利(同等及以上） 参考型号：（天然气） 电量：42W/1PH/220V； 说明：尺寸：1000×950×1850 1、优质SUS304-2B不锈钢板制造，内胆板厚δ＝1.2； 2、外旁板、门及后立板板厚δ＝1.0； 3、全新内燃式环保高效火排及全不锈钢水胆结构，防干烧功能； 4、设置常明火种，即时熄火保护设计；双联电磁阀分步控制，自动脉冲电子点火，两组燃气开关，无极调速变频，火力大小数字可视化显示器，故障代码显示；集成模块化设计，维修方便 5、燃烧噪音低于62分贝，能源合理利用率（非冷凝蒸汽发生器式蒸箱热效率）90%以上； 6、水胆加玻璃纤维保温材料，防止热量散失；抽拉式层架设计，有锁轨道防止层架滑落；含水垢磁化管;额定压力:2000Pa，入气口:DN20，入水口:DN15，排水口:DN40燃气泄；漏报警自动关闭，配熄火保护装置 | 1 | 台
54 | 燃气单眼单尾炒灶 | 产地/参考品牌：智博立/裕富宝/玛克菲利(同等及以上） 参考型号：（天然气） 电量：42W/1PH/220V； 说明：尺寸：1050×900×800+450 1、优质SUS304-2B不锈钢板制造，面板、前脸板厚δ＝1.2,台面一次压制 成型； 2、外旁板、后立板SUS304板厚δ＝1.0,龙骨架国标不锈钢方管25*38厚1.5，衬板电解镀锌钢板厚δ＝1.2mm,灶身双层热轧钢板，隔热层厚40,炉膛50厚耐高温材料， 稀土贵金属聚能网； 3、配全预混式节能炉头，每个燃气器前端配置燃气稳压阀,热效率45%以上； 4、燃气泄漏报警自动关闭，配熄火保护装置，比例阀关闭时间≤10s； 5、火力为5档，火力大小数字可视化显示器，故障代码显示。 6、风机功率随档位变化，最小功率不大于35W,最大功率不超过45W； 7、炉灶自带蓝牙控制，可实现灶具参数设定和灶具控制程序升级功能。 须提供产品厂家2021年经国家行政主管部门认可符合第三方权威检测机构报告具有（CMA或CNAS认证）出具的检测报告.复印件加盖制造商公章.否则视为负偏离。 | 1 | 台
55 | 前端湿式油烟净化一体机 | 品牌：亿维科技/鸿瑞质恒/华邑建设（同等及以上） 说明：罩体采用304-2B不锈钢制作，板厚1.2mm，由前端湿式净化反应箱.智能控制系统（含水泵控制面板，油水净化装置）.上水、回水管.嵌入式LED烟罩灯组成 技术特点： 1.净化传质系数提高200倍、净化效率高、降温明显 2.油烟浓度净化效果：出口处排放浓度低于1.0 mg/ m³，净化效率达到95%以上 3.颗粒物净化效果：出口处排放浓度低于5.0 mg/ m³ 4.VOCs净化效果：出口处排放浓度低于10.0 mg/ m³ 5.核心反应箱内无动力设备、无机械转动、无控制设备 6.自动喷淋灭火系统 7.反应箱位于烟罩最前端，隔绝明火，降低温度 8.气体净化、排污净化、节约耗能、自动化组合互联智能 9.排烟、排污双重净化 10.具备数据采集、自动控制功能、互联控制、智能云系统管理 产品具备中国环保产品认证证书，环境保护产品认证证书.节能产品认证证书.产品安全认证证书等复印件加盖制造商公章.否则视为负偏离。 规格：2200mm*1300mm*780mm | 2 | 台
56 | 灭火系统及控制箱 | 参考品牌：宁波环峰/时雨龙/顺康（同等及以上） 参考型号：CMJS-HF双/CMJS18-2/CMJS18-2 1.主要配件:驱动瓶.药剂罐、水流控制阀、 感 温装置、控制箱、食用油专用灭火药剂及释放 机构等，材料全部采用不锈钢、铜及少量合金 铝，并经过防腐处理 2.启动原理：采用机械 、电控相结合传动，全 天候24小时监控 ，可连接消防报警系统 ,火情发生后,灭火装置自动启动扑灭火焰 ，在灭火 时声光报警、打开水流阀同时进行设有机械应 急启动装置,当手动 、自动启动不成功时使用； 3.设备资格：本装置须通过国家固定灭火系统和耐火构件质监督检验中心检验合格，并取得 «型式检验报告 »专用灭火药剂须通过应急管理部津 消防研究所检测中心检验合格,并取得灭火性能«试验报告»,须具有省级以上疾病预防控制中心出 具相关的«无毒检测报告» 同时取得应急管理部 消防产品合格评定中心颁发的«消防产品认证证 书»； 4.驱动方式及工作压力：驱动方式：氮气驱动， 规格：1.2L，驱动气体充装压力为13MPa，经过 减压阀后的出口工作压力不得大于0.6MPa； 5.单瓶组灭火剂充装量 ：双瓶 组：29kg, 6.食用油专用灭火剂特性：产品为绿色环保型灭 火药剂，无色、无味、灭火效率快且复 燃 ，灭 火时间 ：≤ 1.8s,保质期 ：有效期为6年 7.为了充分的起到灭火和防复燃作用，本装置灭火剂喷射时间不得小于 20s，同时具备较好的抗飞溅性能，在灭火剂喷射过程中无油点飞溅出来（《国家固定灭火系统和耐火构件质量监督检验中心》检测合格报告内提现）； 8.在设备安装实际使用中装置启动灭火的同时，可联动电气开关切断厨房设备用电，可联动燃气切断阀切断燃气，同时具备控制接口，实际具备动火离人功能，全方位保护厨房消防安全。 提供国家应急管理部权威检验机构出具的制造商食用油专用灭火药剂灭火试验报告（灭 火时间：≤1.8s）（投标时提供相应复印件并加盖厂家公章佐证.否则视为负偏离。） 提供动火离人系统中华人民共和国国家版权局计算机软件著作权登记证书（投标时提供相应复印件并加盖厂家公章佐证.否则视为负偏离。） | 1 | 组
57 | 单星盆台 | 品牌：厂制品 说明：采用304不锈钢板制作，面板、斗厚δ＝1.2mm（实测厚度需≥1.09mm)；脚管采用φ38mm厚度1.0mm不锈钢管，配落水器及栏渣片。 设备所用不锈钢板材或管材需满足人造气氛腐蚀试验盐雾试验150小时及以上。设备水平受力去除作用力后，框架变形量＜1（mm) 规格：500mm*800mm*800mm | 1 | 台
58 | 单通工作柜 | 品牌：厂制品 说明：采用304不锈钢板制作，面板、层板、底板厚δ＝1.2mm（实测厚度需≥1.09mm)，侧板、背板厚δ＝1.0mm（实测厚度需≥1.08mm)，配4个φ50mm重力脚 设备所用不锈钢板材或管材需满足人造气氛腐蚀试验盐雾试验150小时及以上。设备水平受力去除作用力后，框架变形量＜1（mm) 规格：1800mm*750mm*800mm | 1 | 台
储碟间
59 | 保洁柜 | 品牌：厂制品 说明：采用304不锈钢板制造，面板、侧板、门板、背板、底板厚δ=1.0mm。 设备用材需满足人造气氛腐蚀试验盐雾试验150小时及以上。设备水平受力去除作用力后，框架变形量＜1（mm) 规格：1200mm*500mm*1800mm | 3 | 台
60 | 双门热风消毒柜 | 品牌：凯普顿/美厨/康宝（同等及以上） 型号：CXD-760GK/MC-4/RTD1380A-1 说明：选用SUS304-2B不锈钢，超大功率消毒，100度立体循环风，高温杀菌，杀毒效果彻底，无死角 箱体外侧 内胆：不锈钢304拉丝面板 门体.控制器面板：不锈钢304拉丝面板 控制器：不锈钢加热元件 净重：180kg 控制器：电子数显温控器 温度范围：30～150℃ 功率：220v/4.6kw 规格：1310mm*635mm*1880mm | 3 | 台
洗消间
61 | 高压洗地龙头 | 品牌：T&S/J&C/龙旗嘉业（同等及以上） 型号：B-7232-05/LB-1181S/S/XD-C201-T 1.外形尺寸∶ L=10m土5% 2.壳体为ST14冷轧板制成，支架为Q235钢制成，表面静电喷塑处理; 3.中心轴为硬度高不易磨损的特殊钢材; 4.锰钢弹簧; 5.10米蓝色液压钢丝管，耐温95℃，承压300PSI;· 6.接水口口径为1/2"外螺纹; . 7、在投标文件提供所投的产品符合管理体系认证证书 8、生产厂家有购买全球产品第三方责任险，累计赔偿额不低于200万元 | 1 | 台
62 | 双星盆台 | 品牌：厂制品 说明：采用304不锈钢板制作，面板、斗厚δ＝1.2mm（实测厚度需≥1.09mm)；脚管采用φ38mm厚度1.0mm不锈钢管，配落水器及栏渣片。 设备所用不锈钢板材或管材需满足人造气氛腐蚀试验盐雾试验150小时及以上。设备水平受力去除作用力后，框架变形量＜1（mm) 规格：1800mm*750mm*800mm+150mm | 2 | 台
63 | 浸泡池 | 品牌：厂制品 说明：采用304不锈钢板制作，面板、斗厚δ＝1.2mm（实测厚度需≥1.09mm)；脚管采用φ38mm厚度1.0mm不锈钢管，配落水器及栏渣片。 设备所用不锈钢板材或管材需满足人造气氛腐蚀试验盐雾试验150小时及以上。设备水平受力去除作用力后，框架变形量＜1（mm) 规格：1200mm*800mm*800mm | 2 | 台
64 | 洗碗机牛耳 | 品牌：厂制品 说明：罩体板厚1.2mm，采用304-2B不锈钢制作，滤板厚0.7mm，采用SUS201不锈钢制作.设备用材需满足人造气氛腐蚀试验盐雾试验150小时及以上。设备水平受力去除作用力后，框架变形量＜1（mm) 规格：1000mm*500mm*300mm | 2 | 台
65 | 传送带连90度转角 | 品牌：厂制品 说明：传送带采用SUS304-2B不锈钢制作，板厚度为1.5mm，脚杆用50*50φ304方管，壁厚1.5mm制作，高度可调，电机及变速器下置式，设在传送带机头部位，如传送带直线长度超过12米或者传送带有2个弯以上，需在传送带中部再设一个电机及变速器，传送带的带子为进口聚氨酯圆带，直径φ17，圆带在托盘上的数量为三条。电机为上海德东制造，380v/370w，转速1400转，变速器速率1:50，传送带速度为15.8米/min，分别在机尾与机中部分按置急停开关。机头与机尾的转动轮采用进口聚氨酯尼龙轮制作。 规格：9400mm*500mm*900mm | 9.4 | 米
66 | 小件投掷柜 | 品牌：厂制品 产品功能：回收筷勺和纸巾等，与传送机配套使用，采用304不锈钢板制造，材料厚度不低于1.2mm、采用双开门设计，投放口带导向边，方便操作。注：内置塑料垃圾桶需用户自理。 规格：1500mm*500mm*900mm | 2 | 台
67 | 双深斗车 | 品牌：厂制品 说明：采用sus304不锈钢板制造，面板厚δ=1.2mm（实测厚度≥1.05mm），下配4个4-5寸橡胶轮，其中两个万象，带刹车掣。 注：最终尺寸按实订制。 设备所用不锈钢板材或管材需满足人造气氛腐蚀试验盐雾试验150小时及以上。设备水平受力去除作用力后，框架变形量＜1（mm) 规格：900mm*500mm*800mm | 1 | 辆
68 | 餐厨垃圾投料口 （配不锈钢输送带） | 参考品牌：4E斯熠/林一/穆弗斯（同等及以上） 1.外形尺寸：1100*760*850/150mm 2.材质：AISI304不锈钢,主材厚度2mm. 3.投放口可连续投料、单向工作岗位设计，处理能力300KG/H. 4.功率：AC380V,3PH+N+PE,3KW 5.水流压力：2-4bar 6.进水温度：5-40℃ 7.进水接口：dn15，排水接口：dn70， 8不锈钢输送带： 材质：AISI304不锈钢,主材厚度1.5mm. 轴承采用NSK进口品牌； 配备自动清洗功能 性能特点： •全不锈钢台面，最大程度保证卫生和清洁。 •采用气动真空隔膜阀，使用寿命不低于50万次启闭。 •配备过压、过载、过流、缺相、短路、过热等故障报警及自动保护功能。 •配备一键式自动清洗功能，无需人员干涉，方便、安全。 •配备手持龙头，可用于清洗设备表面，保证外部的清洁 •研磨系统采用不锈钢材质，使用寿命长。 •粉碎研磨系统配有防卡死功能，金属异物不小心进入可方便取出。 •采用进口PLC控制面板，带紧急按钮，使用更安全。 •投放口配有强力磁铁，可阻挡意外的铁类物品滑落。 •投放口配有独立的控制装置，与真空泵主机联动； •投放口具有安全检测装置以保证运行安全。 提供市级以上（含市级）节能环保工程施工企业项目经理证书.复印件加盖制造商公章.否则视为负偏离。 提供市级以上（含市级）节能环保工程设计等级评价证书—.复印件加盖制造商公章.否则视为负偏离。 | 1 | 台
69 | FEA长龙式洗碗机 | 参考品牌：霍巴特/迈科/温特豪德 （同等及以上 洗涤能力 · 传送带速度：1.6m/min 参 数 · 耗水量：最大350 升/小时 · 清洗温度：55-65℃ · 喷淋温度：82-90℃ · 传送带宽度：612mm · 有效洗涤高度：440mm · 进口长度：700mm · 出口长度：900mm · 清洗长度：800mm · 喷淋长度：600mm · 烘干长度：800mm · 水箱加热功率：18kW · 喷淋加热功率：30kW · 烘干机：10kW · 总配电量：60kW · 电源：380V/50Hz/3 · 外形 (宽×深×高)：3800×860×2101mm 依据GB 4806.9-2016 “食品安全国家标准 食品接触用金属材料及制品”进行测试的检测报告.复印件加盖制造商公章.否则视为负偏离。 依据GB 4806.7-2016 “食品安全国家标准 食品接触用塑料材料及制品”进行测试的检测报告.复印件加盖制造商公章.否则视为负偏离。 | 1 | 台
预进间
70 | 柜式洗手水池 | 品牌：厂制品 说明：选用SUS304-2B不锈钢板材（板材推荐品牌：广州联众、宝钢、太钢；不锈钢材料含镍量需≥8%）不锈钢雪花丝贴膜板，面板及水斗板厚均δ＝1.2mm，配400*200*150mm不锈钢水斗1个及3/1*100mm亚克力分数盘2个。 设备所用不锈钢板材或管材需满足人造气氛腐蚀试验盐雾试验150小时及以上。设备水平受力去除作用力后，框架变形量＜1（mm) 规格：900mm*400mm*800mm/50mm | 1 | 台
71 | 干手器 | 品牌：九牧王/松下/莫顿（同等及以上） 型号：JM-2234/FJ-T09A2C/M-6667 主体材质：ABC工程塑料 额定功率：1200W 风速：95米/秒 干手时间：7-12秒 安装方式：壁挂式 额定电压：220V 50Hz 规格：250mm*166mm*468mm | 1 | 台
餐厅
72 | 点菜柜 | 品牌：银都/星星/凯美（同等及以上） 型号：WDL5118/LCD-18E/HY-1800T 温度范围：-6~0℃，0~10℃ 功率：220v/450w 说明：不锈钢内胆，全铜管蒸发器，豪华弧形玻璃移门，内置节能LED照明灯； 规格：1800mm*740mm*1865mm | 1 | 台
排烟系统
73 | 减震器 | 品牌：金丰/金盾/巨人（同等及以上） 消音频率：1.5-4.9（Hz） 耐温特性：-20℃-80℃（℃） 适用环境：阻尼、风机、空调、水泵等，拥有低频率大阻力双重优点；优质香蕉材料，弹性好耐腐蚀，有效的增加摩擦力。 | 12 | 台
74 | 防火阀 | 品牌：厂制品 说明：采用碳钢板制作 规格：与风管配套 | 2 | 台
75 | 风机支架 | 品牌：厂制品 说明：采用国标8号角钢制作 规格：风柜配套 | 3 | 台
76 | 帆布软接 | 品牌：厂制品 说明：采用优质帆布制作，角钢法兰连接。 规格：按展开面积 | 3 | 台
77 | 后倾式排油烟风机(二层） | 参考品牌：杭州七星/杭州九州/江苏德粤（同等及以上) 风量：66000ｍ³/h； 电量：37KW/380V -采用高效率铜线电机外置式结构，电机散热性好，能效等级高，使用寿命长； -叶轮选用后倾圆弧叶片，曲线型前盘，平板中盘组合而成，低噪音设计，经动平衡校正和超速测试，质量可靠； -流量大，全高压，噪音低； -风叶免维护，解决了传统风机因油烟沾附风叶而清洗的烦恼； -弹簧式减震器，槽钢底架，欧式皮带轮，检修方便； | 2 | 台
78 | 后倾式排油烟风机(二层） | 参考品牌：杭州七星/杭州九州/江苏德粤（同等及以上) 风量：32000ｍ³/h； 电量：22KW/380V -采用高效率铜线电机外置式结构，电机散热性好，能效等级高，使用寿命长； -叶轮选用后倾圆弧叶片，曲线型前盘，平板中盘组合而成，低噪音设计，经动平衡校正和超速测试，质量可靠； -流量大，全高压，噪音低； -风叶免维护，解决了传统风机因油烟沾附风叶而清洗的烦恼； -弹簧式减震器，槽钢底架，欧式皮带轮，检修方便； | 1 | 台
79 | 风机启动变频器 | 品牌：深川/七喜/松益（同等及以上） 功率：22KW/380V 说明：变频器箱含变频器、空开、熔断器、调频电位器、平卡轨、启动停止按钮、正泰断路器、互感器、电压表、电流表、电缆线、线槽、导轨、号码管、标签、接线端子等，加装380V散热风扇。 | 1 | 台
80 | 风机启动变频器 | 品牌：深川/七喜/松益（同等及以上） 功率：37KW/380V 说明：变频器箱含变频器、空开、熔断器、调频电位器、平卡轨、启动停止按钮、正泰断路器、互感器、电压表、电流表、电缆线、线槽、导轨、号码管、标签、接线端子等，加装380V散热风扇。 | 2 | 台
81 | 餐具去油污机 | 参考品牌：茀水/本泉/广联润（同等及以上） 参考型号：AL/S300/G-317 进水压：4分（1/2”） 进水压：1.5-14.0KG 规格：200*500*550mm 1、洗碗机洗涤剂 100%节省；节省干燥剂 50-100%（需指定）；浸泡、酸洗等成本 100%节省； 2、主要功效：直供水活化处理，物理方式代替洗碗机洗涤剂去除油污；辅助功能：减少干燥剂用量；减轻洗碗机水垢； 3、进水压：最高耐压 14公斤（保压 1小时）；进/出水管尺寸：1/2 或 3/4；或 4 分/6 分； 4、主体材质：304 及以上不锈钢材料； 5、内置矿石材料无二次污染风险； 6、所有芯管须内置； 7、检测报告：提供专业第三方及以上具有国家资质单位出具的相关检测报告；复印件加盖制造商公章.否则视为负偏离。 8、产品使用RFID高频电子封签，方便物联网化管理； | 1 | 台
82 | 台式混水厨房龙头 | 品牌：龙旗嘉业/J&C/T&S（同等及以上） 型号：XP-602-10/LB-1013/ B-0225-LN+061X 1.座台式安装，双孔双温； 2.美标低铅铜铸造表面抛光镀铬处理 3.配1/4转优质陶瓷阀芯一字型手柄； 4.左右接口间距为152mm，采用偏芯设计可微调（15mm）； 5.开孔尺寸为25mm ，接口为标准4分外螺纹； 6.水嘴通用技术条件须符合QB1334-2013； GB25501-2010《水嘴用水效率限定值及用水效率等级》（流量≤6.0L/min）中国节水产品质量标准指标要求； 7、生产厂家有购买全球产品第三方责任险，累计赔偿额不低于200万元； 8.在投标文件提供所投的产品符合管理体系认证证书及第三方检验报告； | 35 | 只
83 | 灭蝇灯（粘捕式） | 品牌：紫蝶/DMG（迪门子）/亨得利（同等及以上） 型号：KL-QX-0271/DMG-806B2/WGS-30BN 规格：22*37*18（厘米） 功率：8W 有效范围：40平米 粘板规格：23*9cm 说明：采用独特的紫外光、不可抗拒的飞虫引诱剂，以及无毒的粘胶剂来引诱和捕捉飞虫。是一台符合QS、HACCP、AIB、 SSOP、GMP等安全管理体系中关键虫害控制要求的环保灭蝇设备。 | 17 | 台
84 | 紫外线杀菌灯 | 品牌：上海亚工/金卫士/飞利浦（同等及以上） 型号：40w/GS-801A-40W/TUV36W 主要材质：灯管是石英、灯头和支架是铝合金 应用范围：家庭、学校、医院、食品、餐饮、生产等 外径：25（mm）功率：40W 说明：灯管内壁特殊涂层有效过滤185nm波长紫外线减少臭氧产生量，使用更安全 | 2 | 台
85 | 风幕机 | 品牌：杭富亚太/松下/绿岛风（同等及以上） 型号：FM12515/FM3012-2-S/FY-2512U1C 分类：离心式 外壳材质：碳钢喷塑 长度：1500mm，参照实际门框尺寸 额定电压：220V/380V 额定输入功率：强档380W，弱档350W额定风量：强档≥1900m³/s，弱档≥ 1500m³/s 额定风速：强档≥16m/s，弱档≥ 13m/s 噪音：强档≤55db，弱档≤53db 电量：220V/1KW 规格：1500L/900L 参照实际门框尺寸 | 10 | 台
86 | 不锈钢风管 （按实际展开面积结算） | 品牌：厂制品 Remark(特性参数)： -选用优质不锈钢板制作，板面五筋加强、阻燃密封处理； -板厚δ=1.0mm，配不锈钢法兰连接，确保长期不漏油； -变径、大小口等异形风管按展开面积1：2计算。 -结算数量以完成后数量实际测量计算。 | 500 | M2
合计

## 西三
浙江水利水电学院南浔校区西三食堂厨房设备配备清单
序号 | 产品名称 | 产品规格与说明 | 数量 | 单位
收货区
1 | 平板推车 | 品牌：厂制品 说明：选用SUS304-2B不锈钢板材（板材检测报告符合GB/T 3280-2015《不锈钢冷轧钢板和钢带》、GB4806.9-2016《食品安全国家标准不锈钢制品》、GB/T 10125-2012《人造气氛腐蚀试验 盐雾试验》（≥220小时，耐腐蚀性能≥8级））不锈钢雪花丝贴膜板，台面板厚δ＝1.5mm，实厚：≥1.43mm，下衬不锈钢加强筋,推柄φ32圆管一次性弯制成型，壁厚δ＝1.0mm实厚： ≥ 0.93mm，配5寸聚胺脂静音轮4只，其中2只带刹车，载重340kg。 规格：900mm*600mm*900mm | 4 | 辆
2 | 电子磅秤 | 品牌：友声/英展/华德（同等及以上） 型号：TCS-300/TCS-W-150/TCS-K150 称重范围：100-300KG 产品精度：5g10g20g50g100g 台面尺寸：40*50cm 屏幕显示：红字数码显示 使用电源：220V0.5KW | 1 | 台
男更衣、女更衣
3 | 不锈钢六门更衣柜 | 品牌：厂制品 说明：选用SUS304-2B不锈钢板材（板材检测报告符合GB/T 3280-2015《不锈钢冷轧钢板和钢带》、GB4806.9-2016《食品安全国家标准不锈钢制品》、GB/T 10125-2012《人造气氛腐蚀试验 盐雾试验》（≥220小时，耐腐蚀性能≥8级））不锈钢雪花丝贴膜板，柜体1.0mm，实厚：≥0.93mm,门板1.0mm，实厚：≥0.73mm,焊接后打磨平整、光滑、圆滑无毛刺。 规格：1200mm*430mm*1800mm | 4 | 台
4 | 洗手水池 | 品牌：厂制品 说明：选用SUS304-2B不锈钢板材（板材检测报告符合GB/T 3280-2015《不锈钢冷轧钢板和钢带》、GB4806.9-2016《食品安全国家标准不锈钢制品》、GB/T 10125-2012《人造气氛腐蚀试验 盐雾试验》（≥220小时，耐腐蚀性能≥8级））不锈钢雪花丝贴膜板，面板及水斗板厚均δ＝1.2 实厚：≥1.13mm。挡水高度：根据旁边设备挡水尺寸. 规格：1300mm*500mm*800mm | 1 | 台
5 | 脚踏式水龙头 | 品牌：J&C/T&S/GROHE（同等及以上） 型号：LB-10017+LB-500 说明：立式脚踏，螺丝固定地面，1/2外丝，黄铜主体，不锈钢管，脚踏铜阀芯 | 2 | 只
6 | 员工杯架 | 品牌：厂制品 说明：选用SUS304-2B不锈钢板材（板材检测报告符合GB/T 3280-2015《不锈钢冷轧钢板和钢带》、GB4806.9-2016《食品安全国家标准不锈钢制品》、GB/T 10125-2012《人造气氛腐蚀试验 盐雾试验》（≥220小时，耐腐蚀性能≥8级））不锈钢雪花丝贴膜板，旁板板厚δ＝1.2mm,层板板厚δ＝1.2mm。 规格：1500mm*150mm*1000mm | 1 | 台
资料管理室
7 | 文件柜 | 品牌：厂制品 说明：选用优质冷轧钢，坚固耐用，高强度承重不易变形，精美不锈钢拉手，手感舒适，耐磨耐用，内保密码+钥匙锁具，双重保险储物安全更放心，防撞震垫，减少开关门时碰撞产生的噪音保护柜体 规格：850mm*390mm*1800mm | 3 | 台
8 | 残留农药测试仪 | 品牌：杭州鑫集/兄弟/海荭兴（同等及以上） 型号：8通道 产品用途：可用于食品中添加剂，色素以及有毒有害物质的综合测定与分析。仪器具有8通道、测量速度快、操作便捷等特点。 7寸彩色液晶触摸全中文显示屏，带自动打印，带通讯接口和软件。 功率：220v30w | 1 | 台
主食库
9 | 定制大米架 | 品牌：厂制品 说明：支架采用国标8#槽钢，面板采用304不锈钢制作，不锈钢板厚1.5mm，内付木面板加强硬度。 设备所用不锈钢板材或管材需满足人造气氛腐蚀试验盐雾试验150小时及以上。设备水平受力去除作用力后，框架变形量＜1（mm) 规格：3000mm*2800mm*250mm | 8.4 | 平方
布草间、杂物间、副食库、调料库、洗涤品库/餐厅仓库
10 | 保洁柜 | 品牌：厂制品 说明：采用304不锈钢板制造，面板、侧板、门板、背板、底板厚δ=1.0mm。设备用材需满足人造气氛腐蚀试验盐雾试验150小时及以上。投标产品标准和技术要求须符合 GB 4806.9-2016,GB 4806.1-2016；提供复印件加盖公章否则视为负偏离。 规格：1200mm*500mm*1800mm | 2 | 台
11 | 四层平板架 | 品牌：厂制品 说明：选用SUS304-2B不锈钢板材（板材检测报告符合GB/T 3280-2015《不锈钢冷轧钢板和钢带》、GB4806.9-2016《食品安全国家标准不锈钢制品》、GB/T 10125-2012《人造气氛腐蚀试验 盐雾试验》（≥220小时，耐腐蚀性能≥8级））不锈钢雪花丝贴膜板，墙板、层板、底板板厚均为δ＝1.2mm 加强筋全部采用不锈钢板制作，立管φ38壁厚δ＝1.2mm,配全钢可调子弹脚。 规格：1200mm*500mm*1800mm | 36 | 台
洁具间
12 | 单星盆台 | 品牌：厂制品 说明：采用304不锈钢板制作，面板、斗厚δ＝1.2mm（实测厚度需≥1.09mm)；脚管采用φ38mm厚度1.0mm不锈钢管，配落水器及栏渣片。 设备所用不锈钢板材或管材需满足人造气氛腐蚀试验盐雾试验150小时及以上。设备水平受力去除作用力后，框架变形量＜1（mm) 规格：500mm*600mm*800mm+150mm | 2 | 台
13 | 拖把池连挂架 | 品牌：厂制品 说明：采用304不锈钢板制作，面板、斗厚δ＝1.2mm（实测厚度需≥1.09mm)；脚管采用φ38mm厚度1.0mm不锈钢管，配落水器及栏渣片。 设备所用不锈钢板材或管材需满足人造气氛腐蚀试验盐雾试验150小时及以上。设备水平受力去除作用力后，框架变形量＜1（mm) 规格：1800mm*400mm*1800mm | 2 | 台
冷藏库、冷冻库
14 | 四层格栅货架 | 品牌：厂制品 说明：采用全不锈钢制作，层框38*25*1.2mm不锈钢管制作，搁档30*15*1.2mm不锈钢方管或不锈钢板折弯，立柱采用φ38mm*1.2mm不锈钢圆通腿，下配全钢可调式子弹脚。 设备所用不锈钢板材或管材需满足人造气氛腐蚀试验盐雾试验150小时及以上。设备水平受力去除作用力后，框架变形量＜1（mm) 规格：1200mm*500mm*1800mm | 13 | 台
15 | 高温冷藏库 | 参考品牌：易晶/冰晶/月仙（同等及以上） 规格：3000mm*4200mm*2600mm 库板：库板表面材质：内外不锈钢板，板厚1.0mm： 说明：1.库板发泡厚度：100mm；2.双面304不锈钢板；3.防火等级：B1级，需要有B1级阻燃检测报告原件及复印件投标时提供；4.溶重密度：≥45kg/m³，,聚氨酯发泡厚度为100mm硬聚氨酯发泡料,库门：尺寸1900×860mm，自动回归门，数量：2,重型门较、液压闭门器、库门拉手、内部带安全锁,冷库板外露面需做防撞条，安装高度与边上防撞条的高度一致（由其它单位负责）,门框边设防冻发热线,门槛不锈钢板下在保证发热线正常工作的情况下垫实加固，以防门槛不锈钢板变形,电子显示温度表及冷库防雾灯连开关等。 压缩机： 压缩机采用参考品牌“爱默生 松下 比泽尔”压缩机配置，使机组在各个应用范围都具有最佳的性价比，压缩机需要有出厂检测报告及合格证，投标时提供。 •压缩机尺寸精巧、重量小，有利于运输方便，专为餐饮行业定制开发。 •优质的内螺纹管的冷凝器设计和超银焊接工艺有效地提高换热性能和确保长期应用冷量不衰减 •参考品牌风扇电机。 •高效的COP性能表现，为经济节能的最优选择。 •装置系统比较简单，维修故障率比较小。 •噪音低，适应噪音影响要求低的条件环境。 •包含控制系统的多种可选方案使机组应用具有灵活性。 •含油分、供液组件、木包装、大号冷凝器 配合奥升科技-AOSZGA系列冷风机组成最可靠的制冷系统。 冷凝蒸发器： •铝镁合金面板（防腐防氧化），标准铜管铝翅片。 •参考品牌风扇电机。 •中温有8个参考型号，1~4个风扇，冷量范围在2.1~10.5KW； •低温有7个参考型号，1~4个风扇，冷量范围在1.9~10.3KW； •采用300mm风扇结构紧凑，全系列高度仅500mm，增加冷库储存高度接水盘可180度反方向安装，并接有32mm螺纹接头。 •全新的柜式设计，可以容易地打开电气侧的外壳及制冷管路的外壳。 •电气接线板正面安装，方便接线及维修，接线端子大大简化了接线。 •标准参考型号都安装有针阀，外壳顶端装有抓脚吊耳；安装有牢固的绳索，用于修时固定接水盘。 配合奥升科技-AOSZGA系列冷凝机组成最可靠的制冷系统。 冷库控制箱：。 不锈钢外壳,微电脑控制,含指示灯、单位开关、温控、接触器配相序保护等配件内置冷库远程记录报警监测仪，手机APP绑定后可远程查看温度 异常报警。★提供库板B1级检测报告。 | 32.8 | M3
16 | 低温冷藏库 | 参考品牌：易晶/冰晶/月仙（同等及以上） 规格：3200mm*4200mm*2600mm 库板：库板表面材质：内外不锈钢板，板厚1.0mm： 说明：1.库板发泡厚度：100mm；2.双面304不锈钢板；3.防火等级：B1级，需要有B1级阻燃检测报告原件及复印件投标时提供；4.溶重密度：≥45kg/m³，,聚氨酯发泡厚度为100mm硬聚氨酯发泡料,库门：尺寸1900×860mm，自动回归门，数量：2,重型门较、液压闭门器、库门拉手、内部带安全锁,冷库板外露面需做防撞条，安装高度与边上防撞条的高度一致（由其它单位负责）,门框边设防冻发热线,门槛不锈钢板下在保证发热线正常工作的情况下垫实加固，以防门槛不锈钢板变形,电子显示温度表及冷库防雾灯连开关等。 压缩机： 压缩机采用参考品牌“爱默生 松下 比泽尔”压缩机配置，使机组在各个应用范围都具有最佳的性价比，压缩机需要有出厂检测报告及合格证，投标时提供。 •压缩机尺寸精巧、重量小，有利于运输方便，专为餐饮行业定制开发。 •优质的内螺纹管的冷凝器设计和超银焊接工艺有效地提高换热性能和确保长期应用冷量不衰减 •参考品牌风扇电机。 •高效的COP性能表现，为经济节能的最优选择。 •装置系统比较简单，维修故障率比较小。 •噪音低，适应噪音影响要求低的条件环境。 •包含控制系统的多种可选方案使机组应用具有灵活性。 •含油分、供液组件、木包装、大号冷凝器 配合奥升科技-AOSZGA系列冷风机组成最可靠的制冷系统。 冷凝蒸发器： •铝镁合金面板（防腐防氧化），标准铜管铝翅片。 •参考品牌风扇电机。 •中温有8个参考型号，1~4个风扇，冷量范围在2.1~10.5KW； •低温有7个参考型号，1~4个风扇，冷量范围在1.9~10.3KW； •采用300mm风扇结构紧凑，全系列高度仅500mm，增加冷库储存高度接水盘可180度反方向安装，并接有32mm螺纹接头。 •全新的柜式设计，可以容易地打开电气侧的外壳及制冷管路的外壳。 •电气接线板正面安装，方便接线及维修，接线端子大大简化了接线。 •标准参考型号都安装有针阀，外壳顶端装有抓脚吊耳；安装有牢固的绳索，用于修时固定接水盘。 配合奥升科技-AOSZGA系列冷凝机组成最可靠的制冷系统。 冷库控制箱：。 不锈钢外壳,微电脑控制,含指示灯、单位开关、温控、接触器配相序保护等配件内置冷库远程记录报警监测仪，手机APP绑定后可远程查看温度 异常报警。★提供库板B1级检测报告。 | 35 | M3
食用油库
17 | 低搁架 | 品牌：厂制品 说明：采用优质不锈方管制作；立柱50×50mm方管，横管δ=1.2mm；配防滑皮腿。 设备所用不锈钢板材或管材需满足人造气氛腐蚀试验盐雾试验150小时及以上。设备水平受力去除作用力后，框架变形量＜1（mm) 规格：1200mm*500mm*250mm | 5 | 台
蔬菜加工、蔬菜切配、肉类加工、肉类切配、水产加工、水产切配
18 | 四层格栅货架 | 品牌：厂制品 说明：采用全不锈钢制作，层框38*25*1.2mm不锈钢管制作，搁档30*15*1.2mm不锈钢方管或不锈钢板折弯，立柱采用φ38mm*1.2mm不锈钢圆通腿，下配全钢可调式子弹脚。 设备所用不锈钢板材或管材需满足人造气氛腐蚀试验盐雾试验150小时及以上。设备水平受力去除作用力后，框架变形量＜1（mm) 规格：1200mm*500mm*1800mm | 15 | 台
19 | 单星盆台 | 品牌：厂制品 说明：采用304不锈钢板制作，面板、斗厚δ＝1.2mm（实测厚度需≥1.09mm)；脚管采用φ38mm厚度1.0mm不锈钢管，配落水器及栏渣片。 设备所用不锈钢板材或管材需满足人造气氛腐蚀试验盐雾试验150小时及以上。设备水平受力去除作用力后，框架变形量＜1（mm) 规格：700mm*750mm*800mm+150mm | 2 | 台
20 | 双层工作台 | 品牌：厂制品 说明：采用304不锈钢板制作，面板、层板厚δ＝1.2mm（实测厚度需≥1.09mm)，脚管采用φ38mm厚度1.0mm不锈钢管，下置一层板，配可调子弹脚。 设备所用不锈钢板材或管材需满足人造气氛腐蚀试验盐雾试验150小时及以上。设备水平受力去除作用力后，框架变形量＜1（mm) 规格：1800mm*800mm*800mm | 9 | 台
21 | 一体机开水器 | 品牌：明睿/腾飞/吉之美（同等及以上） 型号：MR-120YS/PK-15H/GB-80E 材质：内外采用食品安全级不锈钢（SUS304不锈钢）制造；30MM高密度聚氨酯保温技术 ，表面接近常温，环保节能。 功率：380V/12KW/150L/H 规格：520mm*300mm*1490mm | 1 | 台
22 | 高压洗地龙头 | 品牌：T&S/J&C/龙旗嘉业（同等及以上） 型号：B-7232-05/LB-1181S/S/XD-C201-T 1.外形尺寸∶ L=10m土5% 2.壳体为ST14冷轧板制成，支架为Q235钢制成，表面静电喷塑处理; 3.中心轴为硬度高不易磨损的特殊钢材; 4.锰钢弹簧; 5.10米蓝色液压钢丝管，耐温95℃，承压300PSI;· 6.接水口口径为1/2"外螺纹; . 7、在投标文件提供所投的产品符合管理体系认证证书 8、生产厂家有购买全球产品第三方责任险，累计赔偿额不低于200万元 | 3 | 台
23 | 双星盆台 | 品牌：厂制品 说明：采用304不锈钢板制作，面板、斗厚δ＝1.2mm（实测厚度需≥1.09mm)；脚管采用φ38mm厚度1.0mm不锈钢管，配落水器及栏渣片。 设备所用不锈钢板材或管材需满足人造气氛腐蚀试验盐雾试验150小时及以上。设备水平受力去除作用力后，框架变形量＜1（mm) 规格：1800mm*750mm*800mm+150mm | 4 | 台
24 | 四门冷冻冰箱 （风冷） | 参考品牌:星星/久景/百思拓（同等及以上） 参考型号：CRF-840D4F2/SFCPC-120Y/CFT48-4 柜内温度范围：-22℃～-15℃ 容量：860L 净重：175kg 功率：560w 门铰链304不锈钢，口框有可拆卸电加热丝 箱体外侧：不锈钢304拉丝面板 箱体门板，控制器面板：不锈钢304拉丝面板 箱体内胆：不锈钢304-2B 内部尺寸：1080*650*1450 规格：1230mm*760mm*2005mm 产品具有：检测报告，食品可接触认证，电器兼容检测等复印件加盖制造商公章.否则视为负偏离。 | 2 | 台
25 | 四门冷藏冰箱 （风冷） | 参考品牌:星星/久景/百思拓（同等及以上） 参考型号：CRR-880D4F2/SRCPC-120Y/CRT48-4 柜内温度范围：-5℃～8℃ 容量：900L 净重：175kg 功率：560w 门铰链304不锈钢，口框有可拆卸电加热丝 箱体外侧：不锈钢304拉丝面板 箱体门板，控制器面板：不锈钢304拉丝面板 箱体内胆：不锈钢304-2B 内部尺寸：1080*650*1450 规格：1230mm*760mm*2005mm 产品具有：检测报告，食品可接触认证，电器兼容检测等复印件加盖制造商公章.否则视为负偏离。 | 4 | 台
26 | 多功砧板毛巾刀具消毒柜一体机 | 品牌：厂制品 说明：采用304不锈钢板制造，厚度为1.2mm，电压：220v，紫外线功率：17w，红外线功率：300w，消毒方式：紫外线加臭氧红外线循环风，消毒刀数量：20把，砧板消毒配置上翻式门，消毒毛巾数量：24块 ，消毒砧板数量：10块（直径50cm厚度10cm） 规格：1200mm*600mm*1800mm | 3 | 台
27 | 多功能切菜机 | 参考品牌：天烨/爱丰/马多（同等及以上） 参考型号：TW-801A/YS-6000W/AWBS 150 多功能切菜机成品形状：片、丝、丁。 多功能切菜机机器尺寸：1200mm*530mm*1280mm 多功能切菜机机器重量：135KG 多功能切菜机叶菜部切长度：1－30mm(可调) 多功能切菜机产量：300－1000KG/小时 多功能切菜机电源：220V 单相 多功能切菜机马力：1.3KW 皮带宽：120 mm 多功能切菜机配件：随机含大双刀1组（切叶菜部）、切丁刀盘1组、切片刀盘1个、切丝刀盘一个(切根菜部)。 多功能切菜机用途：将根茎类蔬菜：马铃薯、蕃薯、瓜类、竹笋、洋葱、以及叶菜类蔬菜：芹菜、大白菜、高丽菜、菠菜等蔬果类切成丁、片、丝条状。 多功能切菜机特性：本机为双头型切菜机,可同时工作。通过更换刀盘或双调频调节输送带与斩刀速度,可切出各种规格的片、丝、丁。功能强大、一机多用、省时省力。 1、整机采用1.5MM以上SUS304不锈钢材质。（提供检测报告.复印件加盖制造商公章.否则视为负偏离。） 2、420不锈钢材质，使用寿命5年以上。（提供检测报告.复印件加盖制造商公章.否则视为负偏离。） 3、本机为双头型切菜机,可同时工作。通过更换刀盘或双调频调节输送带与斩刀速度,可切出各种规格的片、丝、丁。 4、输送带采用天烨最新研发可拆卸式输送带，做到卫生无死角。 5、设有安全按钮，门打开时整台设备就无法转动。 6、双变频调节速度快、产量大。增加防鼠网， 7、输送带采用食品级三层输送带。（提供检测报告.复印件加盖制造商公章.否则视为负偏离。。） 8、斩刀部分采用原装SNK双承重轴承耐用性更高。 | 1 | 台
28 | 浸泡池 | 品牌：厂制品 说明：采用304不锈钢板制作，面板、斗厚δ＝1.2mm（实测厚度需≥1.09mm)；脚管采用φ38mm厚度1.0mm不锈钢管，配落水器及栏渣片。 设备所用不锈钢板材或管材需满足人造气氛腐蚀试验盐雾试验150小时及以上。设备水平受力去除作用力后，框架变形量＜1（mm) 规格：1200mm*750mm*800mm+150mm | 5 | 台
29 | 肉丝肉片机 | 参考品牌：天烨/康硕/北烨（同等及以上） 参考型号：TW-251/KC-01/TBW-125 功率：380V/1.5KW 规格：750MM*740MM*995MM 1、采用优质1.5MM以上SUS304不锈钢机身设计，强度高，无污染，符合食品安全生产规范（提供检测报告）； 2、表面经过深度抛光和拉丝处理，外表光滑，易于清理。 3、双刃切削，上下两套刀组交叉配合，对肉类进行精密细切,保证食材薄厚均匀，品质如一。 4、安全开关，防水，可有效地保护使用者的安全。 5、刀片可采用德国工艺，切面整齐新鲜薄厚均匀。 6、刀具组设计为悬臂纵横组合式，可轻易拆卸、清洗，并能快捷方便地更换不同规格的刀组。 7、工作效率高，产量大，750W+750W电机功率，易启动，扭矩大，切削轻快，更省电。 8、拆卸组装容易，易于清理。 | 1 | 台
30 | 厨余垃圾投料口 | 参考品牌：4E斯熠/林一/穆弗斯（同等及以上） 1.外形尺寸：1100*760*850/150mm 2.材质：AISI304不锈钢,主材厚度2mm. 3.投放口可连续投料、单向工作岗位设计，处理能力300KG/H. 4.功率：AC380V,3PH+N+PE,3KW 5.水流压力：2-4bar 6.进水温度：5-40℃ 7.进水接口：dn15，排水接口：dn70， 性能特点： •全不锈钢台面，最大程度保证卫生和清洁。 •采用气动真空隔膜阀，使用寿命不低于50万次启闭。 •配备过压、过载、过流、缺相、短路、过热等故障报警及自动保护功能。 •配备一键式自动清洗功能，无需人员干涉，方便、安全。 •配备手持龙头，可用于清洗设备表面，保证外部的清洁 •研磨系统采用不锈钢材质，使用寿命长。 •粉碎研磨系统配有防卡死功能，金属异物不小心进入可方便取出。 •采用进口PLC控制面板，带紧急按钮，使用更安全。 •投放口配有强力磁铁，可阻挡意外的铁类物品滑落。 •投放口配有独立的控制装置，与真空泵主机联动； •投放口具有安全检测装置以保证运行安全。 提供市级以上（含市级）节能环保工程施工企业项目经理证书.复印件加盖制造商公章.否则视为负偏离。 提供市级以上（含市级）节能环保工程设计等级评价证书—.复印件加盖制造商公章.否则视为负偏离。 | 1 | 台
31 | 剖鱼台 | 品牌：厂制品 说明：采用304不锈钢板制作，面板、斗厚δ＝1.2mm（实测厚度需≥1.09mm)；脚管采用φ38mm厚度1.0mm不锈钢管，配落水器及栏渣片。 设备所用不锈钢板材或管材需满足人造气氛腐蚀试验盐雾试验150小时及以上。设备水平受力去除作用力后，框架变形量＜1（mm) 规格：1800mm*750mm*800mm+150mm | 1 | 台
32 | 海鲜池 | 品牌：厂制品 说明：鱼缸采用厚度1.2优质玻璃制作，照明采用防水LED；封板采用防腐蚀PVC硬化板；水循环系统采用防腐蚀PVC材料；蒸发器采用耐腐蚀纯钛管；制冷系统和制热有自动转换功能；配备氧气水循环自动恒温系统；微电脑表控制系统散热风机采用微光电机； 规格：1800mm*800mm*1750mm | 1 | 台
33 | 低搁架 | 品牌：厂制品 说明：采用优质不锈方管制作；立柱50×50mm方管，横管δ=1.2mm；配防滑皮腿。 设备所用不锈钢板材或管材需满足人造气氛腐蚀试验盐雾试验150小时及以上。设备水平受力去除作用力后，框架变形量＜1（mm) 规格：300mm*500mm*150mm | 20 | 台
烹饪、切配
33 | 四层格栅货架 | 品牌：厂制品 说明：采用全不锈钢制作，层框38*25*1.2mm不锈钢管制作，搁档30*15*1.2mm不锈钢方管或不锈钢板折弯，立柱采用φ38mm*1.2mm不锈钢圆通腿，下配全钢可调式子弹脚。 设备所用不锈钢板材或管材需满足人造气氛腐蚀试验盐雾试验150小时及以上。设备水平受力去除作用力后，框架变形量＜1（mm) 规格：1200mm*500mm*1800mm | 6 | 台
34 | 双通工作柜 | 品牌：厂制品 说明：采用304不锈钢板制作，面板、层板、底板厚δ＝1.2mm（实测厚度需≥1.09mm)，侧板、背板厚δ＝1.0mm（实测厚度需≥1.08mm)，配4个φ50mm重力脚 设备所用不锈钢板材或管材需满足人造气氛腐蚀试验盐雾试验150小时及以上。设备水平受力去除作用力后，框架变形量＜1（mm) 规格：1800mm*800mm*800mm | 9 | 台
35 | 双通工作柜 | 品牌：厂制品 说明：采用304不锈钢板制作，面板、层板、底板厚δ＝1.2mm（实测厚度需≥1.09mm)，侧板、背板厚δ＝1.0mm（实测厚度需≥1.08mm)，配4个φ50mm重力脚 设备所用不锈钢板材或管材需满足人造气氛腐蚀试验盐雾试验150小时及以上。设备水平受力去除作用力后，框架变形量＜1（mm) 规格：1600mm*800mm*800mm | 1 | 台
36 | 冷藏平台雪柜 (风冷） | 参考品牌:星星/久景/百思拓（同等及以上） 参考型号：CUR-460D2F2/LRCP-180/CUR18-3 柜内温度范围：-5℃～8℃ 容量：430L 净重：175kg 功率：560w 门铰链304不锈钢，口框有可拆卸电加热丝 箱体外侧：不锈钢304拉丝面板 箱体门板，控制器面板：不锈钢304拉丝面板 箱体内胆：不锈钢304-2B 内部尺寸：1370*680*610 规格：1800*800*800 产品具有：检测报告，食品可接触认证，电器兼容检测等复印件加盖制造商公章.否则视为负偏离。 | 2 | 台
37 | 台上两层架 | 品牌：厂制品 说明：面板板厚1.0mm，采用SUS304不锈钢制作 ，加强筋全部采用板厚1.0mm不锈钢板制作，立管φ38厚1.0mm，采用优质不锈钢制作. 设备所用不锈钢板材或管材需满足人造气氛腐蚀试验盐雾试验150小时及以上。设备水平受力去除作用力后，框架变形量＜1（mm) 规格：1800mm*300mm*600mm | 2 | 台
38 | 定制双星盆台 | 品牌：厂制品 说明：采用304不锈钢板制作，面板、斗厚δ＝1.2mm（实测厚度需≥1.09mm)；脚管采用φ38mm厚度1.0mm不锈钢管，配落水器及栏渣片。 设备所用不锈钢板材或管材需满足人造气氛腐蚀试验盐雾试验150小时及以上。设备水平受力去除作用力后，框架变形量＜1（mm) 规格：700mm*1600mm*800mm | 1 | 台
39 | 炉灶拼台 | 品牌：厂制品 说明：采用304不锈钢板制造，台面δ＝1.2mm（实测厚度需≥1.09mm)；脚管采用φ38mm厚度1.0mm 不锈钢管，配有可调子弹脚。 设备所用不锈钢板材或管材需满足人造气氛腐蚀试验盐雾试验150小时及以上。设备水平受力去除作用力后，框架变形量＜1（mm) 规格：500mm*900mm*800mm | 2 | 台
40 | 炉灶拼台 | 品牌：厂制品 说明：采用304不锈钢板制造，台面δ＝1.2mm（实测厚度需≥1.09mm)；脚管采用φ38mm厚度1.0mm 不锈钢管，配有可调子弹脚。 设备所用不锈钢板材或管材需满足人造气氛腐蚀试验盐雾试验150小时及以上。设备水平受力去除作用力后，框架变形量＜1（mm) 规格：600mm*800mm*800+450mm | 1 | 台
41 | 炉灶拼台 | 品牌：厂制品 说明：采用304不锈钢板制造，台面δ＝1.2mm（实测厚度需≥1.09mm)；脚管采用φ38mm厚度1.0mm 不锈钢管，配有可调子弹脚。 设备所用不锈钢板材或管材需满足人造气氛腐蚀试验盐雾试验150小时及以上。设备水平受力去除作用力后，框架变形量＜1（mm) 规格：200mm*1200mm*800+450mm | 1 | 台
42 | 高压洗地龙头 | 品牌：T&S/J&C/龙旗嘉业（同等及以上） 型号：B-7232-05/LB-1181S/S/XD-C201-T 1.外形尺寸∶ L=10m土5% 2.壳体为ST14冷轧板制成，支架为Q235钢制成，表面静电喷塑处理; 3.中心轴为硬度高不易磨损的特殊钢材; 4.锰钢弹簧; 5.10米蓝色液压钢丝管，耐温95℃，承压300PSI;· 6.接水口口径为1/2"外螺纹; . 7、在投标文件提供所投的产品符合管理体系认证证书 8、生产厂家有购买全球产品第三方责任险，累计赔偿额不低于200万元 | 1 | 台
43 | 燃气双眼单尾炒灶 | 产地/参考品牌：智博立/裕富宝/玛克菲利(同等及以上） 参考型号：（天然气） 电量：2*42W/1PH/220V； 说明：尺寸：1800×900×800+450 1、优质SUS304-2B不锈钢板制造，面板、前脸板厚δ＝1.2,台面一次压制 成型； 2、外旁板、后立板SUS304板厚δ＝1.0,龙骨架国标不锈钢方管25*38厚1.5，衬板电解镀锌钢板厚δ＝1.2mm,灶身双层热轧钢板，隔热层厚40,炉膛50厚耐高温材料， 稀土贵金属聚能网； 3、配全预混式节能炉头，每个燃气器前端配置燃气稳压阀,热效率45%以上； 4、燃气泄漏报警自动关闭，配熄火保护装置，比例阀关闭时间≤10s； 5、火力为5档，火力大小数字可视化显示器，故障代码显示。 6、风机功率随档位变化，最小功率不大于35W,最大功率不超过45W； 7、炉灶自带蓝牙控制，可实现灶具参数设定和灶具控制程序升级功能。 须提供产品厂家2021年经国家行政主管部门认可符合第三方权威检测机构报告具有（CMA或CNAS认证）出具的检测报告复印件加盖制造商公章.否则视为负偏离。 | 2 | 台
44 | 全自动节能燃气三门海鲜蒸柜 | 产地/参考品牌：智博立/裕富宝/玛克菲利(同等及以上） 参考型号：（天然气） 电量：42W/1PH/220V； 说明：尺寸：1000×950×1850 1、优质SUS304-2B不锈钢板制造，内胆板厚δ＝1.2； 2、外旁板、门及后立板板厚δ＝1.0； 3、全新内燃式环保高效火排及全不锈钢水胆结构，防干烧功能； 4、设置常明火种，即时熄火保护设计；双联电磁阀分步控制，自动脉冲电子点火，两组燃气开关，无极调速变频，火力大小数字可视化显示器，故障代码显示；集成模块化设计，维修方便 5、燃烧噪音低于62分贝，能源合理利用率（非冷凝蒸汽发生器式蒸箱热效率）90%以上； 6、水胆加玻璃纤维保温材料，防止热量散失；抽拉式层架设计，有锁轨道防止层架滑落；含水垢磁化管;额定压力:2000Pa，入气口:DN20，入水口:DN15，排水口:DN40燃气泄；漏报警自动关闭，配熄火保护装置 | 1 | 台
45 | 三层餐车 | 品牌：厂制品 说明：采用sus304不锈钢板制造，面板厚δ=1.2mm（实测厚度≥1.05mm），下配4个4-5寸橡胶轮，其中两个万象，带刹车掣。 注：最终尺寸按实订制。 设备所用不锈钢板材或管材需满足人造气氛腐蚀试验盐雾试验150小时及以上。设备水平受力去除作用力后，框架变形量＜1（mm) 规格：900mm*500mm*800mm | 4 | 辆
46 | 燃气双眼双尾广灶 | 产地/参考品牌：智博立/裕富宝/玛克菲利(同等及以上） 参考型号：（天然气） 电量：2*42W/1PH/220V； 说明：尺寸：2000×1200×800+450 1、优质SUS304-2B不锈钢板制造，面板、前脸板厚δ＝1.2,台面一次压制 成型； 2、外旁板、后立板SUS304板厚δ＝1.0,龙骨架国标不锈钢方管25*38厚1.5，衬板电解镀锌钢板厚δ＝1.2mm,灶身双层热轧钢板，隔热层厚40,炉膛50厚耐高温材料， 稀土贵金属聚能网； 3、配全预混式节能炉头，每个燃气器前端配置燃气稳压阀,热效率45%以上； 4、燃气泄漏报警自动关闭，配熄火保护装置，比例阀关闭时间≤10s； 5、火力为5档，火力大小数字可视化显示器，故障代码显示。 6、使用24~50V直流电机,风机功率随档位变化，每档功率不一样，最小功率不大于35W,最大功率不超过45W； 7、炉灶自带蓝牙控制，可实现灶具参数设定和灶具控制程序升级功能 .须提供产品厂家2021年经国家行政主管部门认可符合第三方权威检测机构报告具有（CMA或CNAS认证）出具的检测报告复印件加盖制造商公章.否则视为负偏离。 | 2 | 台
47 | 燃气六眼煲仔炉 | 产地/参考品牌：智博立/裕富宝/玛克菲利(同等及以上） 参考型号：（天然气） 电量：42W/1PH/220V； 1,优质SUS304-2B不锈钢板制造，面板板厚δ＝1.0mm，其它SUS201-2B不锈钢板制造，板厚δ＝1.0mm； 每个炉头配有独立调节阀； 2,熄火保护装置，燃气泄露（天然气、液化气）热电式熄火保护装置，开阀时间≤45s.闭阀时间≤60s 3单个额定热负荷5KW，热负荷准确度≤+10%以内,热效率≧50% . 规格：1200mm*800mm*800mm | 1 | 台
48 | 万能蒸烤箱 | 品牌：FAGOR/MKN/乐信（同等及以上） 型号：APE-101/FKE 101R_MP/SCCWE101 容量：10个GN1/1盘 规格：898mm*867mm*1117mm 电压：380v 功率：19.2kw | 1 | 台
49 | 万能蒸烤箱工作台 | 品牌：厂制品 说明：采用304不锈钢板制作，面板、层板厚δ＝1.2mm（实测厚度需≥1.09mm)，脚管采用φ38mm厚度1.0mm不锈钢管，下置一层板，配可调子弹脚。 设备所用不锈钢板材或管材需满足人造气氛腐蚀试验盐雾试验150小时及以上。设备水平受力去除作用力后，框架变形量＜1（mm) 规格：1000mm*900mm*800mm | 1 | 台
50 | 单眼大锅灶 | 产地/参考品牌：智博立/裕富宝/玛克菲利(同等及以上） 参考型号：（天然气） 电量：42W/1PH/220V； 说明：尺寸：1000×1200×800+450 1、优质SUS304-2B不锈钢板制造，面板、前脸板厚δ＝1.2,台面一次压制 成型； 2、外旁板、后立板SUS201板厚δ＝1.0,龙骨架国标不锈钢方管25*38厚 1.2，衬板电解镀锌钢板厚δ＝1.5mm,灶身双层热轧钢板，隔热层厚40,炉膛 50厚耐高温材料及50厚耐高温泥，稀土贵金属聚能网； 3、配全预混式节能炉头，43V42W直流风机。 炉灶噪音在65分贝以下，热 效率65%以上； 4、燃气泄漏报警自动关闭； 5、火力为5档，火力大小数字可视化显示屏，故障代码显示； | 1 | 台
51 | 单头矮仔炉 | 产地/参考品牌：智博立/裕富宝/玛克菲利(同等及以上） 参考型号：（天然气） 电量：2*42W/1PH/220V； 说明：尺寸：650×700×500+720 1、优质SUS304-2B不锈钢板制造，面板、前脸板厚δ＝1.2,台面一次压制成型； 2、配全预混式节能炉头，每个燃气器前端配置燃气稳压阀,热效率55%以上； 3、火力为5档，火力大小数字可视化显示器，故障代码显示。 4、风机功率随档位变化，最小功率不大于35W,最大功率不超过45W； | 1 | 台
52 | 四门冷藏冰箱 （风冷） | 参考品牌:星星/久景/百思拓（同等及以上） 参考型号：CRR-880D4F2/SRCPC-120Y/CRT48-4 柜内温度范围：-5℃～8℃ 容量：900L 净重：175kg 功率：560w 门铰链304不锈钢，口框有可拆卸电加热丝 箱体外侧：不锈钢304拉丝面板 箱体门板，控制器面板：不锈钢304拉丝面板 箱体内胆：不锈钢304-2B 内部尺寸：1080*650*1450 规格：1230mm*760mm*2005mm 产品具有：检测报告，食品可接触认证，电器兼容检测等复印件加盖制造商公章.否则视为负偏离。 | 1 | 台
53 | 四门冷冻冰箱 （风冷） | 参考品牌:星星/久景/百思拓（同等及以上） 参考型号：CRF-840D4F2/SFCPC-120Y/CFT48-4 柜内温度范围：-22℃～-15℃ 容量：860L 净重：175kg 功率：560w 门铰链304不锈钢，口框有可拆卸电加热丝 箱体外侧：不锈钢304拉丝面板 箱体门板，控制器面板：不锈钢304拉丝面板 箱体内胆：不锈钢304-2B 内部尺寸：1080*650*1450 规格：1230mm*760mm*2005mm 产品具有：检测报告，食品可接触认证，电器兼容检测等复印件加盖制造商公章.否则视为负偏离。 | 1 | 台
54 | 前端湿式油烟净化一体机 | 品牌：亿维科技/鸿瑞质恒/华邑建设（同等及以上） 说明：罩体采用304-2B不锈钢制作，板厚1.2mm，由前端湿式净化反应箱.智能控制系统（含水泵控制面板，油水净化装置）.上水、回水管.嵌入式LED烟罩灯组成 技术特点： 1.净化传质系数提高200倍、净化效率高、降温明显 2.油烟浓度净化效果：出口处排放浓度低于1.0 mg/ m³，净化效率达到95%以上 3.颗粒物净化效果：出口处排放浓度低于5.0 mg/ m³ 4.VOCs净化效果：出口处排放浓度低于10.0 mg/ m³ 5.核心反应箱内无动力设备、无机械转动、无控制设备 6.自动喷淋灭火系统 7.反应箱位于烟罩最前端，隔绝明火，降低温度 8.气体净化、排污净化、节约耗能、自动化组合互联智能 9.排烟、排污双重净化 10.具备数据采集、自动控制功能、互联控制、智能云系统管理 产品具备中国环保产品认证证书，环境保护产品认证证书.节能产品认证证书.产品安全认证证书等复印件加盖制造商公章.否则视为负偏离。 规格：2200mm*1300mm*780mm | 3 | 台
55 | 前端湿式油烟净化一体机 | 品牌：亿维科技/鸿瑞质恒/华邑建设（同等及以上） 说明：罩体采用304-2B不锈钢制作，板厚1.2mm，由前端湿式净化反应箱.智能控制系统（含水泵控制面板，油水净化装置）.上水、回水管.嵌入式LED烟罩灯组成 技术特点： 1.净化传质系数提高200倍、净化效率高、降温明显 2.油烟浓度净化效果：出口处排放浓度低于1.0 mg/ m³，净化效率达到95%以上 3.颗粒物净化效果：出口处排放浓度低于5.0 mg/ m³ 4.VOCs净化效果：出口处排放浓度低于10.0 mg/ m³ 5.核心反应箱内无动力设备、无机械转动、无控制设备 6.自动喷淋灭火系统 7.反应箱位于烟罩最前端，隔绝明火，降低温度 8.气体净化、排污净化、节约耗能、自动化组合互联智能 9.排烟、排污双重净化 10.具备数据采集、自动控制功能、互联控制、智能云系统管理 产品具备中国环保产品认证证书，环境保护产品认证证书.节能产品认证证书.产品安全认证证书等复印件加盖制造商公章.否则视为负偏离。 规格：2000mm*1300mm*780mm | 3 | 台
56 | 不锈钢封墙钢 | 优质SUS304SUS304-2B不锈钢板制造，δ=1.2mm。 | 27 | M2
准备间
57 | 单星盆台 | 品牌：厂制品 说明：采用304不锈钢板制作，面板、斗厚δ＝1.2mm（实测厚度需≥1.09mm)；脚管采用φ38mm厚度1.0mm不锈钢管，配落水器及栏渣片。 设备所用不锈钢板材或管材需满足人造气氛腐蚀试验盐雾试验150小时及以上。设备水平受力去除作用力后，框架变形量＜1（mm) 规格：700mm*750mm*800mm+150mm | 1 | 台
58 | 单通工作柜 | 品牌：厂制品 说明：采用304不锈钢板制作，面板、层板、底板厚δ＝1.2mm（实测厚度需≥1.09mm)，侧板、背板厚δ＝1.0mm（实测厚度需≥1.08mm)，配4个φ50mm重力脚 设备所用不锈钢板材或管材需满足人造气氛腐蚀试验盐雾试验150小时及以上。设备水平受力去除作用力后，框架变形量＜1（mm) 规格：1600mm*800mm*800mm | 4 | 台
59 | 四门展示冰箱 （风冷） | 参考品牌:星星/久景/百思拓（同等及以上） 参考型号：CRR-880D4F1-B/SRCGC-120Y/CRT48-4 柜内温度范围：-5℃～8℃ 容量：900L 净重：175kg 功率：560w 门铰链304不锈钢，口框有可拆卸电加热丝 箱体外侧：不锈钢304拉丝面板 箱体门板，控制器面板：不锈钢304拉丝面板 箱体内胆：不锈钢304-2B 内部尺寸：1080*650*1450 规格：1230mm*760mm*2005mm 产品具有：检测报告，食品可接触认证，电器兼容检测等复印件加盖制造商公章.否则视为负偏离。 | 3 | 台
60 | 立式式保温传菜箱 | 品牌：厂制品 技术参数 功率：3KW； 电源：220V； 温度：30~80℃，出厂设定80℃； 存放物品：1/1份数盘（分数盘另配） 材质：整体采用304材质制作，内胆板厚为1.0mm，门采用不锈钢结构，板厚为1.2mm,双向中空钢化玻璃门；进向单大可视门，出向上下分体门，可分层取物，操作灵活方便，保温箱采用电加热，热风循环，加热无死角，电器元件均采用优质产品，微电脑温度控制仪，可带自我消毒功能；另配24层可放1/1份数盘推入式层架车。 规格：960mm*660mm*1700mm | 2 | 台
61 | 保洁柜 | 品牌：厂制品 说明：采用304不锈钢板制造，面板、侧板、门板、背板、底板厚δ=1.0mm。 设备用材需满足人造气氛腐蚀试验盐雾试验150小时及以上。设备水平受力去除作用力后，框架变形量＜1（mm) 规格：1200mm*500mm*1800mm | 2 | 台
62 | 电饭煲 | 品牌：米宝/美的/双喜（同等及以上） 型号：MBGX260-A 容量：26L 功率：3.5KW/220V 规格：520*520*340 | 6 | 台
蒸煮间
63 | 大单星水池 | 品牌：厂制品 说明：采用304不锈钢板制作，面板、斗厚δ＝1.2mm（实测厚度需≥1.09mm)；脚管采用φ38mm厚度1.0mm不锈钢管，配落水器及栏渣片。 设备所用不锈钢板材或管材需满足人造气氛腐蚀试验盐雾试验150小时及以上。设备水平受力去除作用力后，框架变形量＜1（mm) 规格：1200mm*750mm*800mm+150mm | 1 | 台
64 | 可倾式燃气汤炉 | 参考品牌：国龙/翔鹰/龙湾（同等及以上） 容积：200L 内锅口径：φ800mm 1、全钢可倾钢架，内外锅体材质均为sus304不锈钢板； 2、内锅体一次性整体冲压成型，自动抛光，精细焊接。 3、锅体可倾，方便出料、清洗、含锅嘴。 4、全不锈钢制造，外型美观，结构紧凑，清洗方便。 5、适用于煲汤、漂烫、预煮，熬煮粥、水饺类食物。 | 1 | 台
65 | 单眼蒸汽蒸台 | 产地/参考品牌：厂制品 1、优质sus304发纹贴塑不锈钢板制造，台面δ1.0mm蒸汽型、能放 Φ500-600的蒸笼。设备用材需满足人造气氛腐蚀试验盐雾试验150小时及以上。设备水平受力去除作用力后，框架变形量＜1（mm) | 1 | 台
66 | 燃气商用柜式炊饭机 | 参考品牌：南京乐鹰/翔鹰/林内（同等及以上） 参考型号：LYFZ155/XYCF-L103/RRA-156 规格：745mm*673mm*1311mm 说明：离子熄火保护装置，超温保护，超时保护 性能特点： 1、采用圆形放射状加热器，米饭受热均匀、美味可口。 2、根据需要，附带火候调节功能。 3、安全性强，发生未点火或失火时，指示灯和蜂鸣器会安全自动检测并报警， 同时自动切断燃气。 具有省级以上权威部门出具的合格的检测报告.复印件加盖制造商公章.否则视为负偏离。 | 2 | 台
67 | 集气罩 | 品牌：厂制品 说明：采用304不锈钢板制造，厚δ=1.2mm，配双层隔油烟排，防爆灯。 设备用材需满足人造气氛腐蚀试验盐雾试验150小时及以上。设备水平受力去除作用力后，框架变形量＜1（mm) 规格：5800mm*1300mm*500mm | 7.5 | M2
68 | 单通工作柜 | 品牌：厂制品 说明：采用304不锈钢板制作，面板、层板、底板厚δ＝1.2mm（实测厚度需≥1.09mm)，侧板、背板厚δ＝1.0mm（实测厚度需≥1.08mm)，配4个φ50mm重力脚 设备所用不锈钢板材或管材需满足人造气氛腐蚀试验盐雾试验150小时及以上。设备水平受力去除作用力后，框架变形量＜1（mm) 规格：1600mm*800mm*800mm | 2 | 台
69 | 二十四盘双门燃气蒸饭车(饭盘另配) | 品牌：厂制品 说明：选用SUS304-2B不锈钢板材（板材推荐品牌：广州联众、宝钢、太钢；不锈钢材料含镍量需≥8%）不锈钢雪花丝贴膜板，门面板δ＝1.0mm，储水槽板厚δ＝1.0mm，外胆板厚δ＝0.7mm,龙骨架国标4#角钢，全不锈钢紧固件,下托蒸汽发生器为不锈钢无缝管制作，配24层饭盘托架及重力可调脚，配4分铜球阀排污，自动进水装置。配自动点火静音节能火排燃烧器。 规格：1040mm*790mm*1540mm | 1 | 台
70 | 豆浆机 | 品牌：禾元/九阳/德玛仕（同等及以上） 型号：HY500B-N50/DCS-150S02/HY-DH-30 使用范围：20-50L 功率：5kw/220V 规格：484mm*956mm | 1 | 台
储碟间
70 | 保洁柜 | 品牌：厂制品 说明：采用304不锈钢板制造，面板、侧板、门板、背板、底板厚δ=1.0mm。设备用材需满足人造气氛腐蚀试验盐雾试验150小时及以上。投标产品标准和技术要求须符合 GB 4806.9-2016,GB 4806.1-2016；提供复印件加盖公章否则视为负偏离。 规格：1200mm*500mm*1800mm | 8 | 台
71 | 双深斗车 | 品牌：厂制品 说明：采用sus304不锈钢板制造，面板厚δ=1.2mm（实测厚度≥1.05mm），下配4个4-5寸橡胶轮，其中两个万象，带刹车掣。 注：最终尺寸按实订制。 设备所用不锈钢板材或管材需满足人造气氛腐蚀试验盐雾试验150小时及以上。设备水平受力去除作用力后，框架变形量＜1（mm) 规格：900mm*500mm*800mm | 2 | 辆
洗消间
72 | 双门热风消毒柜 | 品牌：凯普顿/美厨/康宝（同等及以上） 型号：CXD-760GK/MC-4/RTD1380A-1 说明：选用SUS304-2B不锈钢，超大功率消毒，100度立体循环风，高温杀菌，杀毒效果彻底，无死角 箱体外侧 内胆：不锈钢304拉丝面板 门体.控制器面板：不锈钢304拉丝面板 控制器：不锈钢加热元件 净重：180kg 控制器：电子数显温控器 温度范围：30～150℃ 功率：220v/4.6kw 规格：1310mm*635mm*1880mm | 3 | 台
73 | 高压洗地龙头 | 品牌：T&S/J&C/龙旗嘉业（同等及以上） 型号：B-7232-05/LB-1181S/S/XD-C201-T 1.外形尺寸∶ L=10m土5% 2.壳体为ST14冷轧板制成，支架为Q235钢制成，表面静电喷塑处理; 3.中心轴为硬度高不易磨损的特殊钢材; 4.锰钢弹簧; 5.10米蓝色液压钢丝管，耐温95℃，承压300PSI;· 6.接水口口径为1/2"外螺纹; . 7、在投标文件提供所投的产品符合管理体系认证证书 8、生产厂家有购买全球产品第三方责任险，累计赔偿额不低于200万元 | 1 | 台
74 | 双星盆台 | 品牌：厂制品 说明：采用304不锈钢板制作，面板、斗厚δ＝1.2mm（实测厚度需≥1.09mm)；脚管采用φ38mm厚度1.0mm不锈钢管，配落水器及栏渣片。 设备所用不锈钢板材或管材需满足人造气氛腐蚀试验盐雾试验150小时及以上。设备水平受力去除作用力后，框架变形量＜1（mm) 规格：1800mm*750mm*800mm+150mm | 1 | 台
75 | 浸泡池 | 品牌：厂制品 说明：采用304不锈钢板制作，面板、斗厚δ＝1.2mm（实测厚度需≥1.09mm)；脚管采用φ38mm厚度1.0mm不锈钢管，配落水器及栏渣片。 设备所用不锈钢板材或管材需满足人造气氛腐蚀试验盐雾试验150小时及以上。设备水平受力去除作用力后，框架变形量＜1（mm) 规格：1200mm*800mm*800mm | 2 | 台
76 | 洗碗机牛耳 | 品牌：厂制品 说明：罩体板厚1.2mm，采用304-2B不锈钢制作，滤板厚0.7mm，采用SUS201不锈钢制作.设备用材需满足人造气氛腐蚀试验盐雾试验150小时及以上。设备水平受力去除作用力后，框架变形量＜1（mm) 规格：1000mm*500mm*300mm | 2 | 台
77 | 传送带90度转角连投掷柜 | 品牌：厂制品 说明：传送带采用SUS304-2B不锈钢制作，板厚度为1.5mm，脚杆用50*50φ304方管，壁厚1.5mm制作，高度可调，电机及变速器下置式，设在传送带机头部位，如传送带直线长度超过12米或者传送带有2个弯以上，需在传送带中部再设一个电机及变速器，传送带的带子为进口聚氨酯圆带，直径φ17，圆带在托盘上的数量为三条。电机为上海德东制造，380v/370w，转速1400转，变速器速率1:50，传送带速度为15.8米/min，分别在机尾与机中部分按置急停开关。机头与机尾的转动轮采用进口聚氨酯尼龙轮制作。 规格：9400mm*500mm*900mm | 9.4 | 米
78 | 小件投掷柜 | 品牌：厂制品 产品功能：回收筷勺和纸巾等，与传送机配套使用，采用304不锈钢板制造，材料厚度不低于1.2mm、采用双开门设计，投放口带导向边，方便操作。注：内置塑料垃圾桶需用户自理。 规格：2000mm*500mm*900mm | 3 | 台
79 | 餐厨垃圾投料口 （配不锈钢输送带） | 参考品牌：4E斯熠/林一/穆弗斯（同等及以上） 1.外形尺寸：1100*760*850/150mm 2.材质：AISI304不锈钢,主材厚度2mm. 3.投放口可连续投料、单向工作岗位设计，处理能力300KG/H. 4.功率：AC380V,3PH+N+PE,3KW 5.水流压力：2-4bar 6.进水温度：5-40℃ 7.进水接口：dn15，排水接口：dn70， 8不锈钢输送带： 材质：AISI304不锈钢,主材厚度1.5mm. 轴承采用NSK进口品牌； 配备自动清洗功能 性能特点： •全不锈钢台面，最大程度保证卫生和清洁。 •采用气动真空隔膜阀，使用寿命不低于50万次启闭。 •配备过压、过载、过流、缺相、短路、过热等故障报警及自动保护功能。 •配备一键式自动清洗功能，无需人员干涉，方便、安全。 •配备手持龙头，可用于清洗设备表面，保证外部的清洁 •研磨系统采用不锈钢材质，使用寿命长。 •粉碎研磨系统配有防卡死功能，金属异物不小心进入可方便取出。 •采用进口PLC控制面板，带紧急按钮，使用更安全。 •投放口配有强力磁铁，可阻挡意外的铁类物品滑落。 •投放口配有独立的控制装置，与真空泵主机联动； •投放口具有安全检测装置以保证运行安全。 提供市级以上（含市级）节能环保工程施工企业项目经理证书.复印件加盖制造商公章.否则视为负偏离。 提供市级以上（含市级）节能环保工程设计等级评价证书—.复印件加盖制造商公章.否则视为负偏离。 | 1 | 台
80 | FEA长龙式洗碗机 | 参考品牌：霍巴特/迈科/温特豪德 （同等及以上 洗涤能力 · 传送带速度：1.6m/min 参 数 · 耗水量：最大350 升/小时 · 清洗温度：55-65℃ · 喷淋温度：82-90℃ · 传送带宽度：612mm · 有效洗涤高度：440mm · 进口长度：700mm · 出口长度：900mm · 清洗长度：800mm · 喷淋长度：600mm · 烘干长度：800mm · 水箱加热功率：18kW · 喷淋加热功率：30kW · 烘干机：10kW · 总配电量：60kW · 电源：380V/50Hz/3 · 外形 (宽×深×高)：3800×860×2101mm 依据GB 4806.9-2016 “食品安全国家标准 食品接触用金属材料及制品”进行测试的检测报告.复印件加盖制造商公章.否则视为负偏离。 依据GB 4806.7-2016 “食品安全国家标准 食品接触用塑料材料及制品”进行测试的检测报告.复印件加盖制造商公章.否则视为负偏离。 | 1 | 台
面点间
81 | 和面机 | 参考品牌：新麦/三麦/雷鸟（同等及以上） 1.外尺寸宽*深*高/520*850*1250mm， 2.电压380V/3.2KW， 3.重量380KG 4.勾通转速：280/138/22 5，面团25kg，干粉12.5kg 特点: 1.超强力设计,机械耐用度高,搅拌速度快吸水率可达60%; 2.专用集成电路板，数字化显示窗口，可以按程序自动切换快慢速，操作简单方便。电路有超载保护功能，防止操作失误及电流冲击对设备损伤； 3、使用寿命长，外形美观大方。设备外壳上的等电位联结端子是一种特殊的接地端子，它不是用来连接普通导线的保护接地端子，在设备中用于连接外部等电位导线的接线端子，应允许连接2.5mm²～6 mm²的标称横截面积的导线，用来提供设备不同部件之间的接地连续性，不借助工具应不能松开这些导线； 4、搅拌钩以特殊材料及工艺制造永不变形，合理的速比设计缩短时间，面团有劲道，面筋扩展性能好，吃水量高 | 1 | 台
82 | 压面机 | 品牌：新麦/三麦/雷鸟（同等及以上） 型号：SM-303/SMT-60/TBD-223 额定电压 : 3~380V 电机功率 : 2.2kW 压面厚度 : 2~25mm 压面宽度 : 388mm 外形尺寸 : 860mm*920mm*1120mm | 1 | 台
83 | 面粉车 | 品牌：厂制品 说明：采用304不锈钢板制作，δ=1.2mm。配万向脚轮，其中两个带刹车掣。 设备所用不锈钢板材或管材需满足人造气氛腐蚀试验盐雾试验150小时及以上。设备水平受力去除作用力后，框架变形量＜1（mm) 规格：600mm*450mm*580mm | 6 | 辆
84 | 四门冷冻冰箱 （风冷） | 参考品牌:星星/久景/百思拓（同等及以上） 参考型号：CRF-840D4F2/SFCPC-120Y/CFT48-4 柜内温度范围：-22℃～-15℃ 容量：860L 净重：175kg 功率：560w 门铰链304不锈钢，口框有可拆卸电加热丝 箱体外侧：不锈钢304拉丝面板 箱体门板，控制器面板：不锈钢304拉丝面板 箱体内胆：不锈钢304-2B 内部尺寸：1080*650*1450 规格：1230mm*760mm*2005mm 产品具有：检测报告，食品可接触认证，电器兼容检测等复印件加盖制造商公章.否则视为负偏离。 | 1 | 台
85 | 四门冷藏冰箱 （风冷） | 参考品牌:星星/久景/百思拓（同等及以上） 参考型号：CRR-880D4F2/SRCPC-120Y/CRT48-4 柜内温度范围：-5℃～8℃ 容量：900L 净重：175kg 功率：560w 门铰链304不锈钢，口框有可拆卸电加热丝 箱体外侧：不锈钢304拉丝面板 箱体门板，控制器面板：不锈钢304拉丝面板 箱体内胆：不锈钢304-2B 内部尺寸：1080*650*1450 规格：1230mm*760mm*2005mm 产品具有：检测报告，食品可接触认证，电器兼容检测等复印件加盖制造商公章.否则视为负偏离。 | 1 | 台
86 | 饼盘车 | 品牌：厂制品 说明：采用304不锈钢板制作，板厚δ＝1.2mm。栅搁型搁架滑道，配5寸聚胺脂静音轮4只。 规格:500mm*580mm*1700mm | 1 | 辆
87 | 单门醒发箱 | 参考品牌：新麦/三麦/雷鸟 （同等及以上） 1.外尺寸宽*深*高/625*900*2050mm， 2.电压220V/1.85KW， 3.重量170KG 4.层数18层 5.标准盘尺寸400mm*600mm 特点： 1.全部为喷雾式结构，在开始工作后极短时间内产生蒸汽。 2.全部为双层304不锈钢制作，PU保温层，完全符合食品卫生要求。 3.全自动触摸式控制，使温度，湿度更准确并有时间控制，报警模式。使用时只需调好温度，湿度和醒发时间即可。当温度或湿度长时间达不到设定值时醒发箱将报警提醒用户。 4.内部热风循环结构，两个风机将热风延风道吹向內膛底部，热风上升至风机位置再循环，使产品能均匀醒发，达到最好效果。 5.大玻璃门，更容易观察产品，醒箱盘架为铝合金材质，并可随意拆卸。 6.外部箱体全采用304不锈钢，保温层达到5cm，节能效果好。 | 1 | 台
88 | 三层六盘烤箱 | 参考品牌：新麦/三麦/雷鸟 （同等及以上） 1.外尺寸宽*深*高/1320*1070*1840mm， 2.电压380V/19.5KW， 3.重量610KG 4.三层六盘，每层两盘 5.标准盘尺寸400mm*600mm 1.采用微电脑数字控制系统，温度精准+-1度，进口电子元件，控制精准耐用。 2.加厚保温层，更加密封节能环保，烤箱内部采用食品级镀铝板材，导热均匀，烘焙食品安全好用。 3.双层钢化玻璃，视线好便于观察烘焙情况。 | 1 | 台
89 | 电饼铛 | 品牌：惠莱克/美厨/新同达（同等及以上） 型号：YXD-60型/WH-MC60I/YCD45S-BII 功率：380V/5KW 温控范围：140-240℃ 规格：755mm*640mm*800mm | 1 | 台
90 | 油炸机 | 品牌：宝能/佳斯特/喜玛特（同等及以上） 型号：BN-8KW-B/ZH-TC-2/C9EFR2461 功率：380V/8KW 规格：1050mm*605mm*905mm | 1 | 台
91 | 双星盆台柜 | 品牌：厂制品 说明：采用304不锈钢板制作，面板、层板、底板、斗厚δ＝1.2mm（实测厚度需≥1.09mm)，侧板、背板厚δ＝1.0mm（实测厚度需≥1.08mm)，配4个φ50mm重力脚。配落水器及栏渣片。 设备所用不锈钢板材或管材需满足人造气氛腐蚀试验盐雾试验150小时及以上。设备水平受力去除作用力后，框架变形量＜1（mm) 规格：1200mm*750mm*800mm+150mm | 1 | 台
92 | 单通工作柜 | 品牌：厂制品 说明：采用304不锈钢板制作，面板、层板、底板厚δ＝1.2mm（实测厚度需≥1.09mm)，侧板、背板厚δ＝1.0mm（实测厚度需≥1.08mm)，配4个φ50mm重力脚。 设备所用不锈钢板材或管材需满足人造气氛腐蚀试验盐雾试验150小时及以上。设备水平受力去除作用力后，框架变形量＜1（mm) 规格：1800mm*800mm*800mm | 2 | 台
93 | 木案工作台 | 品牌：厂制品 说明：台面采用实木板制作，不锈钢包边，横档采用25×38×1.0mm不锈钢型管, 脚38×38×1.2mm（配有可调子弹脚）。 设备所用不锈钢板材或管材需满足人造气氛腐蚀试验盐雾试验150小时及以上。设备水平受力去除作用力后，框架变形量＜1（mm) 规格：1800mm*800mm*800mm | 2 | 台
94 | 馒头机 | 品牌：旭众/燕城/银鹰（同等及以上） 型号：MP750 产量：1000-4500个/h 重量：180kg 功率：380V/1.1KW 规格：1750mm*520mm*1330mm | 1 | 台
95 | 前端湿式油烟净化一体机 | 品牌：亿维科技/鸿瑞质恒/华邑建设（同等及以上） 说明：罩体采用304-2B不锈钢制作，板厚1.2mm，由前端湿式净化反应箱.智能控制系统（含水泵控制面板，油水净化装置）.上水、回水管.嵌入式LED烟罩灯组成 技术特点： 1.净化传质系数提高200倍、净化效率高、降温明显 2.油烟浓度净化效果：出口处排放浓度低于1.0 mg/ m³，净化效率达到95%以上 3.颗粒物净化效果：出口处排放浓度低于5.0 mg/ m³ 4.VOCs净化效果：出口处排放浓度低于10.0 mg/ m³ 5.核心反应箱内无动力设备、无机械转动、无控制设备 6.自动喷淋灭火系统 7.反应箱位于烟罩最前端，隔绝明火，降低温度 8.气体净化、排污净化、节约耗能、自动化组合互联智能 9.排烟、排污双重净化 10.具备数据采集、自动控制功能、互联控制、智能云系统管理 产品具备中国环保产品认证证书，环境保护产品认证证书.节能产品认证证书.产品安全认证证书等复印件加盖制造商公章.否则视为负偏离。 规格：2200mm*1300mm*780mm | 2 | 台
96 | 包子机 | 品牌：旭众/燕城/银鹰 型号：XZ-86S 产量：0-3600个/h 重量：360kg 功率：380V/1.55KW 规格：1600*720*1600mm(包括输送带) | 1 | 台
97 | 开门吊柜 | 品牌：厂制品 说明：顶板板厚1.0mm，采用304不锈钢制作，侧板、层板、后背板厚1.0mm，采用304不锈钢制作 ，不锈钢框架式加强筋，板厚1.0mm,门采用上挂式双开门. 设备所用不锈钢板材或管材需满足人造气氛腐蚀试验盐雾试验150小时及以上。设备水平受力去除作用力后，框架变形量＜1（mm) 规格：1500mm*400mm*600mm | 2 | 台
98 | 搅拌机 | 品牌：恒联/三麦/雷鸟（同等及以上） 1.外尺寸宽*深*高/620*640*1070mm， 2.电压380V/1.13KW， 3.重量162KG 4.转速:120/240/468/转/分 5.配置：1桶、1球、1勾、1扇 | 1 | 台
风味间
99 | 四门冷冻冰箱 （风冷） | 参考品牌:星星/久景/百思拓（同等及以上） 参考型号：CRF-840D4F2/SFCPC-120Y/CFT48-4 柜内温度范围：-22℃～-15℃ 容量：860L 净重：175kg 功率：560w 门铰链304不锈钢，口框有可拆卸电加热丝 箱体外侧：不锈钢304拉丝面板 箱体门板，控制器面板：不锈钢304拉丝面板 箱体内胆：不锈钢304-2B 内部尺寸：1080*650*1450 规格：1230mm*760mm*2005mm 产品具有：检测报告，食品可接触认证，电器兼容检测等复印件加盖制造商公章.否则视为负偏离。 | 1 | 台
100 | 四门冷藏冰箱 （风冷） | 参考品牌:星星/久景/百思拓（同等及以上） 参考型号：CRR-880D4F2/SRCPC-120Y/CRT48-4 柜内温度范围：-5℃～8℃ 容量：900L 净重：175kg 功率：560w 门铰链304不锈钢，口框有可拆卸电加热丝 箱体外侧：不锈钢304拉丝面板 箱体门板，控制器面板：不锈钢304拉丝面板 箱体内胆：不锈钢304-2B 内部尺寸：1080*650*1450 规格：1230mm*760mm*2005mm 产品具有：检测报告，食品可接触认证，电器兼容检测等复印件加盖制造商公章.否则视为负偏离。 | 1 | 台
101 | 双星盆台 | 品牌：厂制品 说明：采用304不锈钢板制作，面板、层板、底板、斗厚δ＝1.2mm（实测厚度需≥1.09mm)，侧板、背板厚δ＝1.0mm（实测厚度需≥1.08mm)，配4个φ50mm重力脚。配落水器及栏渣片。 设备所用不锈钢板材或管材需满足人造气氛腐蚀试验盐雾试验150小时及以上。设备水平受力去除作用力后，框架变形量＜1（mm) 规格：1200mm*750mm*800mm+150mm | 1 | 台
102 | 单通工作柜 | 品牌：厂制品 说明：采用304不锈钢板制作，面板、层板、底板厚δ＝1.2mm（实测厚度需≥1.09mm)，侧板、背板厚δ＝1.0mm（实测厚度需≥1.08mm)，配4个φ50mm重力脚。 设备所用不锈钢板材或管材需满足人造气氛腐蚀试验盐雾试验150小时及以上。设备水平受力去除作用力后，框架变形量＜1（mm) 规格：1800mm*800mm*800mm | 3 | 台
103 | 冷藏平台雪柜 (风冷） | 参考品牌:星星/久景/百思拓（同等及以上） 参考型号：CUR-460D2F2/LRCP-180/CUR18-3 柜内温度范围：-5℃～8℃ 容量：430L 净重：175kg 功率：560w 门铰链304不锈钢，口框有可拆卸电加热丝 箱体外侧：不锈钢304拉丝面板 箱体门板，控制器面板：不锈钢304拉丝面板 箱体内胆：不锈钢304-2B 内部尺寸：1370*680*610 规格：1800*800*800 产品具有：检测报告，食品可接触认证，电器兼容检测等复印件加盖制造商公章.否则视为负偏离。 | 1 | 台
104 | 单通工作柜 | 品牌：厂制品 说明：采用304不锈钢板制作，面板、层板、底板厚δ＝1.2mm（实测厚度需≥1.09mm)，侧板、背板厚δ＝1.0mm（实测厚度需≥1.08mm)，配4个φ50mm重力脚。 设备所用不锈钢板材或管材需满足人造气氛腐蚀试验盐雾试验150小时及以上。设备水平受力去除作用力后，框架变形量＜1（mm) 规格：900mm*800mm*800mm | 4 | 台
105 | 扒炉（欧款，全平扒） | 参考品牌：智厨/名厨/沁鑫(同等及以上） 1、材质：面板采用优质SUS304不锈钢板，实厚1.25，侧板201,实厚1.0。 2、规格（长*宽*高）：800*800*800+30 3、功率/电压：12KW/380V 4、快速加热：30秒能把铁板加温到180度。 5、内置接油盒，配合开门设计。 6、要求显示屏带有中文故障原因。 7、要求显示屏显示用电量。 8、要求实时显示当前输出功率。 9、耐用方便的9档磁控360度旋纽火力调节器。 10变频动态定温，接近恒温输出。 11、有3种常用功能：定时，定温，预约功能。 12、有5种温度记忆菜单。 13、投标人提供所投12KW扒炉，通过国家食品加工机械质量监督检验中心，依据GB4706.1-2005、GB4706.37-2008标准，对27个项目测试合格的《型式检验报告》 复印件加盖制造商公章.否则视为负偏离。 14，投标人提供扒炉温控屏，由国家认可的专业微生物研究机构（具有CIAA识别标识)，依据GB/T2423.16-2008电工电子产品环境试验，在湿度＞90%RH，温度28℃，时间56天内，部件表面黑曲霉，蝇状青霉，绿色木霉的测试结果达到0级（放大50倍下，没有发现明显长霉）投标人提供上述材料复印件加盖制造商公章.否则视为负偏离。 | 1 | 台
106 | 九眼面汤炉(电） | 参考品牌：智厨/名厨/沁鑫(同等及以上） 格（长*宽*高）：800*800*800+30 1､选用SUS304-2B优质不锈钢板制造，面板厚度δ＝1.2，侧板201,厚度δ＝1.0 2、功率10KW 3､电压380V 4、定点沸腾控制，沸腾冲力集中于煮面筛下方。 5、泡沫溢流导向设计，配合适当进水，让煮面产生的泡沫自动溢出。 6.1、故显中文显示。 6.2、功率实时显示，集成电压显示，集成数字电表。 6.3、9档360度旋转火力调节，并集中于显示板上。 6.4、定时关，定温，预约开功能 6.5、快捷保温，有5个快捷键，一键保温。 7、提供15KW 九孔煮面炉，通过国家食品加工机械质量监督检验中心，依据GB4706.1-2005；GB4706.35-2008标准，对27个项目测试合格的型式检验报告，复印件加盖制造商公章.否则视为负偏离。 8.提供15KW九孔煮面炉，通过国家电器产品安全质量监督检验中心，依据EN62233:2008标准，蒸炉前后上下左右六个面最大辐射未超过16%的检测报告.复印件加盖制造商公章.否则视为负偏离。 8.提供商用电磁炉显示屏，通过省级产品质量监督检验机构出具，依据IEC60529:2013标准，通过显示屏防尘IP6X, 防水IPX8测试合格的检测报告，复印件加盖制造商公章。复印件加盖制造商公章.否则视为负偏离。复印件加盖制造商公章.否则视为负偏离。 | 1 | 台
107 | 3.5KW立式四头煲仔炉（欧款） | 参考品牌：智厨/名厨/沁鑫(同等及以上） 1、功率 3.5KW*4/380v 2、尺寸：800*800*800+30mm 3、面板采用优质SUS304不锈钢板，实厚1.25，侧板201,实厚1.0。 4、耐用方便的9档磁控旋纽火力调节器。 5、带定时功能 6、带4个时间记忆快捷键，可以通过编程方式分别定义4个时间记忆快捷键，便于一键定时，快捷烹饪。 7、提供3.5KW立式四头煲仔炉，通过国家食品加工机械质量监督检验中心，依据GB 4706.1-2005、GB 4706.52-2008标准，对27个项目测试合格的型式检验报告。 8、投标人提供所投3.5KW立式四头煲仔炉，按EN 62233:2008标准，由国家电器产品安全质量监督检验中心出具的电磁场幅射报告，前、后、左、右、上、下 六个面皆低于8%的检验报告。复印件加盖制造商公章.否则视为负偏离。 9、投标人提供所投产品对应型号，按SB/T 10548-2009标准,由中国质量认证中心出具节能测试报告，且能效不低于95%及中国质量认证中心颁发的中国节能产品认证证书.复印件加盖制造商公章.否则视为负偏离。 10、提供3.5KW立式四头煲仔炉依据GB4706.1-2005《家用和类似用途电器的安全第1部分:通用要求》和GB4706.52-2008《家用和类似用途电器的安全 商用电磁灶 烤箱 灶和灶单元的特殊要求》标准检验项目：①对触及带电部件的防护②电动器具的启动③输入功率和电流④发热⑤耐潮湿⑥泄露电流和电气强度⑦非正常工作⑧电气间隙、爬电距离和固体绝缘⑨耐热和耐燃⑩防锈 10项检验合格。 10-1、3.5KW立式四头煲仔炉，依据QB/T4499-2013《商用电磁灶》标准检验：①连续工作时间②自动关机性能③待机功率④缺相工作⑤防油 五项检验合格.复印件加盖制造商公章.否则视为负偏离。 10-2、所投3.5KW立式四头煲仔炉通过依据SB/T10548-2009《商用电磁灶》进行检验：电磁灶锅具的偏置不应影响其性能，不应出现不加热、停机现象检验合格。复印件加盖制造商公章.否则视为负偏离。 | 2 | 台
108 | 净化一体机（明档式） | 品牌：亿维科技/鑫创美/高德威（同等及以上） 1、原理：油烟气体通过冷凝盘实现一级净化，净化效果20%左右；二级净化动态拦截，采用多层针形旋动滤网拦截油烟，其油烟在经过物理油烟分离器≥1400转/分高速旋转的离心力作用下物理分离，油脂分离度95%以上，被拦截的油烟微粒，流入接油槽，可收集再利用。 2、材 质：采用优质不锈钢201双面油墨拉丝，国标1.0材质。 3、电 源：三相五线制（380V） 4、功 率：总功率≤1.5 5、结 构：设备集烟罩、净化、排风于一体，上下分体堆叠结构，上下层可以独立进行搬运，组装。 油烟净化一体机依据声环境质量标准GB3096-2008，满足噪声≤55分贝。检测报告，复印件加盖制造商公章.否则视为负偏离。 提供油烟净化一体机生产厂家拥有：中国环境标志（Ⅱ型）产品认证证书，满足额定风量、80&和120%风量运行条件下油烟排放浓度≤0.5mg/m³。检测报告，复印件加盖制造商公章.否则视为负偏离。 提供外壳防水等级为IPX8检测报告，复印件加盖制造商公章.否则视为负偏离。 规格：6800mm*1200mm*780mm | 8.16 | M2
109 | 炉灶拼台 | 品牌：厂制品 说明：采用304不锈钢板制造，台面δ＝1.2mm（实测厚度需≥1.09mm)；脚管采用φ38mm厚度1.0mm 不锈钢管，配有可调子弹脚。 设备所用不锈钢板材或管材需满足人造气氛腐蚀试验盐雾试验150小时及以上。设备水平受力去除作用力后，框架变形量＜1（mm) 规格：500mm*1100mm*800mm | 2 | 台
110 | 电磁单头单尾炒灶 | 参考品牌：智厨/名厨/沁鑫 (同等及以上） 参考型号：ZC-3V12C-A1/ZC-C4015-A-W/QX-X300-E108Y 1、材质：面板采用优质SUS304不锈钢板，实厚1.25，侧板201,实厚1.0。 2、规格（长*宽*高）：1100×1100×800+470，配直径500mm双耳炒锅 3、功率/电压：12KW/380V 4、独立的手动5档直滑式火力开关连多功能触屏 5､多功能触屏点击可实现定时关，定温，预约开机功能。 6､多功能触屏实现编程烹饪功能，有五个菜单可以使用；每个菜单可自定义多步骤工作段，时间，火力，保存以后就是一个固定菜单，可以立即执行也，可以预约执行。节省人工，并确保菜品一致。 7､多功能触屏和5挡磁控都可以调节火力功能，触屏自带火力调节功能，可单独调节火力大小。从而实现磁控火力开关失效时，可以正常使用。 8､功率实时显示。方便火候掌控。 9､显示屏集成电压，累计用电量，故障中文显示 10，提供产品对应型号所使用的的商用电磁炉机芯. 机芯低温贮存，高温贮存，恒定湿热，振动试验，混合气体腐蚀，腐蚀试验 均测试合格的检测报告。 11.提供商用电磁炉显示屏，通过省级产品质量监督检验机构出具，依据IEC60529:2013标准，通过显示屏防尘IP6X, 防水IPX8测试合格的检测报告复印件加盖制造商公章.否则视为负偏离。 | 1 | 台
111 | 电磁单头平头炉 | 参考品牌：智厨/名厨/沁鑫(同等及以上） 参考型号：QX-P420-E112/ZT-C15A/ QX-P420-E112 1、材质：面板采用优质SUS304不锈钢板，实厚1.25，侧板201,实厚1.0。 2、规格（长*宽*高）：650×750×500+770 3、功率/电压：18KW/380V 4、独立的手动5档直滑式火力开关连多功能触屏 5､多功能触屏点击可实现定时关，定温，预约开机功能。 6､多功能触屏实现编程烹饪功能，有五个菜单可以使用；每个菜单可自定义多步骤工作段，时间，火力，保存以后就是一个固定菜单，可以立即执行也，可以预约执行。 7､多功能触屏和5挡磁控都可以调节火力功能，触屏自带火力调节功能，可单独调节火力大小。从而实现磁控火力开关失效时，可以正常使用。 8､功率实时显示。方便火候掌控。 9､显示屏集成电压，累计用电量，故障中文显示 10、配厚度超过9mm复合微晶云母板。承重300公斤，微晶板在爆裂条件下，仍然可以使用。 11、按SB/T 10548-2009标准，由中国质量认证中心出具节能测试报告，且能效不低于95%及中国节能产品认证证书。复印件加盖制造商公章。 12、通过由中国质量认证中心，依据GB4806.7-2016、GB4806.9-2016、GB4806.11-2016标准，进行测试的《CQC标志认证试验报告》及食品接触产品安全认证证书。复印件加盖制造商公章.否则视为负偏离。 | 1 | 台
112 | 油烟静电复合式净化一体机 | 品牌：亿维科技/鸿瑞质恒/鑫创美（同等及以上） 说明：1、原理：油烟气体通过冷凝盘实现一级净化，净化效果20%左右；二级净化动态拦截，采用多层针形旋动滤网拦截油烟，其油烟在经过物理油烟分离器≥1400转/分高速旋转的离心力作用下物理分离，油脂分离度95%以上，被拦截的油烟微粒，流入接油槽，可收集再利用；三级净化使用电子静电原理，通过高压直流电，维持一个足以使气体电离的静电场，气体电离后所产生的电子：阴离子与阳离子，吸附在通过的油烟颗粒上，使油烟颗粒获得电荷；荷电极性不同的油烟颗粒在电场力的作用下，分别向不同极性的电极运动，沉积在电极上，而达到油烟颗粒和气体分离的目的。 2、采用优质不锈钢201双面油墨拉丝，国标1.0材质。 3、三相五线制（380V），整机功率≤2.5KW 4、所投静电复合式油烟净化一体机依据声环境质量标准GB12348-2008，满足噪声≤60分贝。（投标时提供相应复印件并加盖厂家公章佐证.否则视为负偏离。） 5、设备采用智能数字显示屏，实时显示高压、电流等情况，让客户实时了解净化器工作状态。 6、提供静电复合式油烟净化一体机由国家级环保产品质量监督检测中心提供的依据HJ/T62-2001检测报告，在额定风量下，油烟去除效率≥98%，颗粒物排放浓度≤1.0mg/m³，非甲烷总烃排放浓度≤4.5mg/m³。(投标时提供相应复印件并加盖厂家公章佐证.否则视为负偏离。） 7、所投静电复合式油烟净化一体机依据:GB/T2423.2-2008电源输入端与外壳及可触及件之间应能承受频率为50Hz，电压为1000V，1min电器强度，泄露电流≤0.4mA、接地电阻≤0.7Ω。（投标时提供相应复印件并加盖厂家公章佐证.否则视为负偏离。） 8、所投静电复合式油烟净化一体机符合第三方产品责任保险，且产品累计赔偿限额不低于9800万。(投标时提供相应复印件并加盖厂家公章佐证.否则视为负偏离。） 9、所投静电复合式油烟净化一体机具有净化率≥98、油烟排放浓度≤0.4mg/m³的中国环境标志（Ⅱ型）产品认证证书（投标时提供相应复印件并加盖厂家公章佐证.否则视为负偏离。） 10、所投静电复合式油烟净化一体机依据：GB/T 17626.11-2008剩余电压40%UT;持续时间0.2s功能暂时丧失，但在骚扰停止后一体机自行恢复，无需操作者干预。（投标时提供相应复印件并加盖厂家公章佐证.否则视为负偏离。） 规格：2000mm*1200mm*935mm | 2 | 台
113 | 五眼蒸灶(电） | 品牌：厂制品 1、材质：面板采用SUS304不锈钢板，实厚1.25，侧板201,实厚1.0。 2、规格（长*宽*高）;800*800*800+30 3、功率/电压：12KW/380V 4、自动进水 5、带排水阀设计。 6、显示屏带有中文故障原因。 7、显示屏显示用电量。 8、实时显示当前输出功率。 9、耐用方便的9档磁控360度旋纽火力调节器。 10， 变频动态定温。 11、有定时，定温，预约功能。 12、自带5种温度记忆菜单。 | 1 | 台
预进间
114 | 柜式洗手水池 | 品牌：厂制品 说明：选用SUS304-2B不锈钢板材（板材推荐品牌：广州联众、宝钢、太钢；不锈钢材料含镍量需≥8%）不锈钢雪花丝贴膜板，面板及水斗板厚均δ＝1.2mm，配400*200*150mm不锈钢水斗1个及3/1*100mm亚克力分数盘2个。 设备所用不锈钢板材或管材需满足人造气氛腐蚀试验盐雾试验150小时及以上。设备水平受力去除作用力后，框架变形量＜1（mm) 规格：900mm*400mm*800mm/50mm | 1 | 台
115 | 干手器 | 品牌：九牧王/松下/莫顿（同等及以上） 型号：JM-2234/FJ-T09A2C/M-6667 主体材质：ABC工程塑料 额定功率：1200W 风速：95米/秒 干手时间：7-12秒 安装方式：壁挂式 额定电压：220V 50Hz 规格：250mm*166mm*468mm | 1 | 台
冷菜间
116 | 四层平板架 | 品牌：厂制品 说明：选用SUS304-2B不锈钢板材（板材检测报告符合GB/T 3280-2015《不锈钢冷轧钢板和钢带》、GB4806.9-2016《食品安全国家标准不锈钢制品》、GB/T 10125-2012《人造气氛腐蚀试验 盐雾试验》（≥220小时，耐腐蚀性能≥8级））不锈钢雪花丝贴膜板，墙板、层板、底板板厚均为δ＝1.2mm 加强筋全部采用不锈钢板制作，立管φ38壁厚δ＝1.2mm,配全钢可调子弹脚。 规格：1200mm*500mm*1800mm | 2 | 台
117 | 四门双温冰箱 （风冷） | 参考品牌:星星/久景/百思拓（同等及以上） 参考型号：CRF-840D4F1-SW/CT-SCPC-120Y/CRFT48-4 柜内温度范围：-22℃～-15℃/-5~8℃ 容量：460L/460L 净重：175kg 功率：800w 门铰链304不锈钢，口框有可拆卸电加热丝 箱体外侧：不锈钢304拉丝面板 箱体门板，控制器面板：不锈钢304拉丝面板 箱体内胆：不锈钢304-2B 内部尺寸：1080*650*1450 规格：1230mm*760mm*2005mm 产品具有：检测报告，食品可接触认证，电器兼容检测等复印件加盖制造商公章.否则视为负偏离。 | 1 | 台
118 | 台上两层架 | 品牌：厂制品 说明：面板板厚1.0mm，采用SUS304不锈钢制作 ，加强筋全部采用板厚1.0mm不锈钢板制作，立管φ38厚1.0mm，采用优质不锈钢制作. 设备所用不锈钢板材或管材需满足人造气氛腐蚀试验盐雾试验150小时及以上。设备水平受力去除作用力后，框架变形量＜1（mm) 规格：1800mm*300mm*600mm | 2 | 台
119 | 双星盆台柜 | 品牌：厂制品 说明：采用304不锈钢板制作，面板、层板、底板、斗厚δ＝1.2mm（实测厚度需≥1.09mm)，侧板、背板厚δ＝1.0mm（实测厚度需≥1.08mm)，配4个φ50mm重力脚。配落水器及栏渣片。 设备所用不锈钢板材或管材需满足人造气氛腐蚀试验盐雾试验150小时及以上。设备水平受力去除作用力后，框架变形量＜1（mm) 规格：1200mm*750mm*800mm+150mm | 1 | 台
120 | 双头净水器 | 品牌：爱惠浦/沁园/史密斯（同等及以上） 型号：MC2/RU-185j/NH1200D 处理能力：18000加仑 工作流量：6.3升/min 温度：2℃～38℃ | 1 | 台
121 | 刀具消毒柜 | 品牌：GROWIT/LEEGO/EDLUND（同等及以上） 说明： -全不锈钢结构设计，采用AISI304不锈钢制造，坚固耐用。 -商用设计理念，黑色有机玻璃门，美观耐用，防止紫外光外泄。 -可抽出的透明有机玻璃刀架，便于更好的清洁，刀具无需旋转即可消毒。 -安全微限开关设计，开门时自动关闭机器，停止消毒，安全可靠。 -采用特种双重消毒设计，紫外线杀菌（UV)及臭氧杀菌双重消毒效果。 -特有的专用锈钢磁力刀架，耐用性高，卫生可靠，安全易清洁。 -不锈钢拉手设计，经久耐用；采用磁力门吸装置，柜门带门锁，便于管理。 -60分钟消毒时间掣，设有挂墙孔，方便安装；配备专用设备锁，方便管理。 -容量：12-14把刀，小刀15把以上，适用于中式刀、厨师刀； 规格：538mm*138mm*648mm | 1 | 台
122 | 冷藏平台雪柜 (风冷） | 参考品牌:星星/久景/百思拓（同等及以上） 参考型号：CUR-460D2F2/LRCP-180/CUR18-3 柜内温度范围：-5℃～8℃ 容量：430L 净重：175kg 功率：560w 门铰链304不锈钢，口框有可拆卸电加热丝 箱体外侧：不锈钢304拉丝面板 箱体门板，控制器面板：不锈钢304拉丝面板 箱体内胆：不锈钢304-2B 内部尺寸：1370*680*610 规格：1800*800*800 产品具有：检测报告，食品可接触认证，电器兼容检测等复印件加盖制造商公章.否则视为负偏离。 | 1 | 台
123 | 单通工作柜 | 品牌：厂制品 说明：采用304不锈钢板制作，面板、层板、底板厚δ＝1.2mm（实测厚度需≥1.09mm)，侧板、背板厚δ＝1.0mm（实测厚度需≥1.08mm)，配4个φ50mm重力脚。 设备所用不锈钢板材或管材需满足人造气氛腐蚀试验盐雾试验150小时及以上。设备水平受力去除作用力后，框架变形量＜1（mm) 规格：1200mm*700mm*800mm | 1 | 台
124 | 单通工作柜 | 品牌：厂制品 说明：采用304不锈钢板制作，面板、层板、底板厚δ＝1.2mm（实测厚度需≥1.09mm)，侧板、背板厚δ＝1.0mm（实测厚度需≥1.08mm)，配4个φ50mm重力脚。 设备所用不锈钢板材或管材需满足人造气氛腐蚀试验盐雾试验150小时及以上。设备水平受力去除作用力后，框架变形量＜1（mm) 规格：1800mm*800mm*800mm+150mm | 1 | 台
125 | 制冰机 | 品牌：久景/万利多/斯科茨曼（同等及以上） 型号：AC-120/UDF0140A/BL75 产冰量：55KG/24H 功率：520w/220V 规格：530mm*570mm*(790+30)mm | 1 | 台
餐厅
126 | 组合式洗手水槽 | 品牌：厂制品 说明：采用304不锈钢板制作，面板、斗厚δ＝1.2mm（实测厚度需≥1.09mm)；脚管采用φ38mm厚度1.0mm不锈钢管，配落水器及栏渣片。 设备所用不锈钢板材或管材需满足人造气氛腐蚀试验盐雾试验150小时及以上。设备水平受力去除作用力后，框架变形量＜1（mm) 规格：2300mm*500mm*800mm+150mm | 2 | 台
127 | 电热自助餐炉 连底座 | 品牌：精工/新力士宇辉（同等及以上） 型号：5011L/S60593/J19304 规格：635mmx505mmx380mm | 40 | 台
128 | 自助汤炉 | 品牌：精工/华菱/新力士（同等及以上） 型号：D8001/SB-6000B/S50288 功率：600W 工作电压：220V 50Hz 规格：Φ355*375mm 实际容量：规定为7升，装满水为10升 | 8 | 台
129 | 全钢双联果汁鼎 | 品牌：精工/华菱/新力士（同等及以上） 型号：10402-2/ZCF302A/AT90512-2 规格：560mm*580mm*220mm | 4 | 台
排烟系统
130 | 后倾式排油烟风机(三层） | 参考品牌：杭州七星/杭州九州/江苏德粤（同等及以上) 风量：66000ｍ³/h； 电量：37KW/380V -采用高效率铜线电机外置式结构，电机散热性好，能效等级高，使用寿命长； -叶轮选用后倾圆弧叶片，曲线型前盘，平板中盘组合而成，低噪音设计，经动平衡校正和超速测试，质量可靠； -流量大，全高压，噪音低； -风叶免维护，解决了传统风机因油烟沾附风叶而清洗的烦恼； -弹簧式减震器，槽钢底架，欧式皮带轮，检修方便； | 1 | 台
131 | 后倾式排油烟风机(三层） | 参考品牌：杭州七星/杭州九州/江苏德粤（同等及以上) 风量：40000ｍ³/h； 电量：22KW/380V -采用高效率铜线电机外置式结构，电机散热性好，能效等级高，使用寿命长； -叶轮选用后倾圆弧叶片，曲线型前盘，平板中盘组合而成，低噪音设计，经动平衡校正和超速测试，质量可靠； -流量大，全高压，噪音低； -风叶免维护，解决了传统风机因油烟沾附风叶而清洗的烦恼； -弹簧式减震器，槽钢底架，欧式皮带轮，检修方便； | 1 | 台
132 | 风机启动变频器 | 品牌：深川/七喜/松益（同等及以上） 功率：22KW/380V 说明：变频器箱含变频器、空开、熔断器、调频电位器、平卡轨、启动停止按钮、正泰断路器、互感器、电压表、电流表、电缆线、线槽、导轨、号码管、标签、接线端子等，加装380V散热风扇。 | 1 | 台
133 | 风机启动变频器 | 品牌：深川/七喜/松益（同等及以上） 功率：37KW/380V 说明：变频器箱含变频器、空开、熔断器、调频电位器、平卡轨、启动停止按钮、正泰断路器、互感器、电压表、电流表、电缆线、线槽、导轨、号码管、标签、接线端子等，加装380V散热风扇。 | 1 | 台
134 | 减震器 | 品牌：金丰/金盾/巨人（同等及以上） 消音频率：1.5-4.9（Hz） 耐温特性：-20℃-80℃（℃） 适用环境：阻尼、风机、空调、水泵等，拥有低频率大阻力双重优点；优质香蕉材料，弹性好耐腐蚀，有效的增加摩擦力。 | 8 | 台
135 | 防火阀 | 品牌：厂制品 说明：采用碳钢板制作 规格：与风管配套 | 2 | 台
136 | 风机支架 | 品牌：厂制品 说明：采用国标8号角钢制作 规格：风柜配套 | 2 | 台
137 | 帆布软接 | 品牌：厂制品 说明：采用优质帆布制作，角钢法兰连接。 规格：按展开面积 | 2 | 台
138 | 不锈钢风管 （按实际展开面积结算） | 品牌：厂制品 Remark(特性参数)： -选用优质不锈钢板制作，板面五筋加强、阻燃密封处理； -板厚δ=1.0mm，配不锈钢法兰连接，确保长期不漏油； -变径、大小口等异形风管按展开面积1：2计算。 -结算数量以完成后数量实际测量计算。 | 700 | M2
139 | 台式混水厨房龙头 | 品牌：龙旗嘉业/J&C/T&S（同等及以上） 型号：XP-602-10/LB-1013/ B-0225-LN+061X 1.座台式安装，双孔双温； 2.美标低铅铜铸造表面抛光镀铬处理 3.配1/4转优质陶瓷阀芯一字型手柄； 4.左右接口间距为152mm，采用偏芯设计可微调（15mm）； 5.开孔尺寸为25mm ，接口为标准4分外螺纹； 6.水嘴通用技术条件须符合QB1334-2013； GB25501-2010《水嘴用水效率限定值及用水效率等级》（流量≤6.0L/min）中国节水产品质量标准指标要求； 7、生产厂家有购买全球产品第三方责任险，累计赔偿额不低于200万元； 8.在投标文件提供所投的产品符合管理体系认证证书及第三方检验报告； | 40 | 只
140 | 灭蝇灯（粘捕式） | 品牌：紫蝶/DMG（迪门子）/亨得利（同等及以上） 型号：KL-QX-0271/DMG-806B2/WGS-30BN 规格：22*37*18（厘米） 功率：8W 有效范围：40平米 粘板规格：23*9cm 说明：采用独特的紫外光、不可抗拒的飞虫引诱剂，以及无毒的粘胶剂来引诱和捕捉飞虫。是一台符合QS、HACCP、AIB、 SSOP、GMP等安全管理体系中关键虫害控制要求的环保灭蝇设备。 | 20 | 台
141 | 紫外线杀菌灯 | 品牌：上海亚工/金卫士/飞利浦（同等及以上） 型号：40w/GS-801A-40W/TUV36W 主要材质：灯管是石英、灯头和支架是铝合金 应用范围：家庭、学校、医院、食品、餐饮、生产等 外径：25（mm）功率：40W 说明：灯管内壁特殊涂层有效过滤185nm波长紫外线减少臭氧产生量，使用更安全 | 6 | 台
142 | 风幕机 | 品牌：杭富亚太/松下/绿岛风（同等及以上） 型号：FM12515/FM3012-2-S/FY-2512U1C 分类：离心式 外壳材质：碳钢喷塑 长度：1500mm，参照实际门框尺寸 额定电压：220V/380V 额定输入功率：强档380W，弱档350W额定风量：强档≥1900m³/s，弱档≥ 1500m³/s 额定风速：强档≥16m/s，弱档≥ 13m/s 噪音：强档≤55db，弱档≤53db 电量：220V/1KW 规格：1500L/900L 参照实际门框尺寸 | 9 | 台
143 | 农药残留降解机 | 参考品牌：茀水/本泉/广联润（同等及以上） 参考型号：BL/Y400/G-23 电压：220V三线 进出口：1进1出 适用水槽容积（公斤）：≥320≤400 规格：390mm*300mm*600mm 1、功能：物理方式降解农药，安全高效，节水， 2、水温度：常温； 3、进/出水管尺寸：3/4，1inch；或 4 分/6 分； 4、主体材质：304 不锈钢 2.0mm（正负偏差不超过5%） ； 5、降解指数：达到国家标准以上，按企业标准； 6、认证：用电安全认证； 7、功率：不高于 1000 瓦（1KW），节能；8、使用标准：GBT 5009.218-2008 水果和蔬菜中全国家标准《食品中农药最大残留限量》（GB27639、检测报告：提供市级及以上具有国家资质单位；复印件加盖制造商公章.否则视为负偏离。 9、水处理材料无二次污染的风险，无需更； 10、通用，搭配客户现有浸泡池使用，节省成本； 11、水槽容量：100-320升； 12、适用蔬菜量：100-200KG，每种蔬菜浸泡5-10分钟 | 1 | 台
144 | 餐具去油污机 | 参考品牌：茀水/本泉/广联润（同等及以上） 参考型号：AL/S300/G-317 进水压：4分（1/2”） 进水压：1.5-14.0KG 规格：200*500*550mm 1、洗碗机洗涤剂 100%节省；节省干燥剂 50-100%（需指定）；浸泡、酸洗等成本 100%节省； 2、主要功效：直供水活化处理，物理方式代替洗碗机洗涤剂去除油污；辅助功能：减少干燥剂用量；减轻洗碗机水垢； 3、进水压：最高耐压 14公斤（保压 1小时）；进/出水管尺寸：1/2 或 3/4；或 4 分/6 分； 4、主体材质：304 及以上不锈钢材料； 5、内置矿石材料无二次污染风险； 6、所有芯管须内置； 7、检测报告：提供专业第三方及以上具有国家资质单位出具的相关检测报告；复印件加盖制造商公章.否则视为负偏离。 8、产品使用RFID高频电子封签，方便物联网化管理； | 1 | 台
合计

## 员工宿舍厨房
浙江水利水电学院南浔校区员工宿舍厨房设备配备清单
序号 | 产品名称 | 设备详细说明 | 数量 | 单位
1 | 四掩门柜 | 品牌：厂制品 —台面板厚1.2mm，采用304不锈钢制作 —侧板、层板、后背板厚1.0mm，采用304不锈钢制作 —不锈钢框架式加强筋，板厚1.0mm,门采用开门式 —面板下衬木板减噪，木板下复镀锌板，配不锈钢可调脚 规格：2000*600*800 | 11 | 台
2 | 台式电磁炉 | 品牌：美的/苏泊尔/九阳 —操控方式：触控式 —外形外观：方形 —面板样式：一体面板 —火力档位：9档-10档 —温控方式：接触式精准控温 —功率：220V/2200W 规格：380*296*40 | 44 | 台
3 | 双星水池柜 | 品牌：厂制品 —台面/水池斗板厚1.5mm，采用SUS304-2B不锈钢制作 —侧板、后背板、门板厚1.0mm，采用304不锈钢制作 —φ48mm厚1.0mm不锈钢圆通腿，采用SUS201不锈钢制作 —φ25mm厚1.0mm不锈钢圆通腿，采用SUS201不锈钢制作 —配一套不锈钢落水器，配不锈钢可调脚 ，不含水龙头 规格：1500*600*800 | 2 | 台
4 | 双星水池柜 | 品牌：厂制品 —台面/水池斗板厚1.5mm，采用SUS304-2B不锈钢制作 —侧板、后背板、门板厚1.0mm，采用304不锈钢制作 —φ48mm厚1.0mm不锈钢圆通腿，采用SUS201不锈钢制作 —φ25mm厚1.0mm不锈钢圆通腿，采用SUS201不锈钢制作 —配一套不锈钢落水器，配不锈钢可调脚 ，不含水龙头 规格：1800*600*800 | 4 | 台
5 | 双星盆平台 | 品牌：厂制品 —台面/水池斗板厚1.2mm，采用SUS304-2B不锈钢制作 —φ48mm厚1.0mm不锈钢圆通腿，采用SUS202不锈钢制作 —φ25mm厚1.0mm不锈钢圆通腿，采用SUS202不锈钢制作 —配两套不锈钢落水器，配不锈钢可调脚 ，不含水龙头 规格：1800*600*800 | 2 | 台
6 | 双层工作台 | 品牌：厂制品 —台面板厚1.2mm，采用SUS304不锈钢制作 —φ48mm厚1.0mm不锈钢圆通腿，采用SUS304不锈钢制作 —下一层搁栅板，厚1.0mm，采用SUS304不锈钢制作 —面板下衬木板减噪，木板下复镀锌板，配不锈钢可调脚 规格：1000*600*800 | 1 | 台
7 | 滤网脱排油烟罩 | 品牌：厂制品 —罩体板厚1.0mm，采用304-2B不锈钢制作 —滤板厚0.7mm，采用SUS201不锈钢制作 —配防雾烟灯罩、不锈钢接油杯 —功率:0.5KW/220V 规格：25900*500*500 | 13 | m²
8 | 轴流式风机 | 品牌：九州/七星/德通 —型号：5# —风柜骨架50X50X5.0mm的角铁制作； —风柜壳体为3mm镀锌板制作； —每个风柜配有相应类型的优质猪笼式扇芯一套， —配优质低噪声电机 —功率：380V/0.75kw 规格：风量7700 | 3 | 台
9 | 风管 | 品牌：厂制品 Remark(特性参数)： -选用优质不锈钢板制作，板面五筋加强、阻燃密封处理； -板厚δ=1.0mm，配不锈钢法兰连接，确保长期不漏油； -变径、大小口等异形风管按展开面积1：2计算。 -结算数量以完成后数量实际测量计算。 | 50 | ㎡
10 | 洗衣机 | 品牌：海尔/小天鹅/美的 —能效等级：一级能效 —类型：波轮 —电机类型：变频 —洗涤容量：12kg 规格：620*610*985 | 4 | 台
合计

## 蒸汽管道
1 | 0.2T蒸汽发生器 | 蒸发量：200KG 氮氧化物排放：＜30mg 燃气耗气量：16m³/h 氮排放：＜30mg | 2 | 台
3 | 纯水设备 | 1.5T每小时 | 1 | 台
4 | 纯水水箱 | 2T | 1 | 台
6 | 蒸汽管道 | 焊钢 | 1 | 项
7 | 蒸汽保温 | 5CM玻璃纤维+铝皮 | 1 | 项
8 | 分汽缸 |  | 1 | 台
9 | 控制柜电缆 |  | 1 | 套
合计
备注：本报价只包含设备机房部分安装费用其余不包含在内； 设备运行所需的水、电、燃气费用需甲方提供至设备机房内设备安装位置1.5米以内； 设备安装所需基础由甲方负责
西区蒸汽
序号 | 设备名称 | 参数 | 数量 | 单位
1 | 0.2T蒸汽发生器 | 蒸发量：200KG 氮氧化物排放：＜30mg 燃气耗气量：16m³/h 氮排放：＜30mg | 4 | 台
3 | 纯水设备 | 2T每小时 | 1 | 台
4 | 纯水水箱 | 3T | 1 | 台
5 | 排烟管道 | 焊钢 | 1 | 项
6 | 蒸汽管道 | 焊钢 | 1 | 项
7 | 蒸汽保温 | 5CM玻璃纤维+铝皮 | 1 | 项
8 | 分汽缸 |  | 1 | 台
9 | 控制柜电缆 |  | 1 | 套
合计
备注：本报价只包含设备机房部分安装费用其余不包含在内； 设备运行所需的水、电、燃气费用需甲方提供至设备机房内设备安装位置1.5米以内； 设备安装所需基础由甲方负责
东西区附加控制系统
序号 | 设备名称 | 参数 | 数量 | 单位
1 | 软件平台 | 用于计量燃气、电、水；远程传输；设备故障读取；机组状态查看；机组实时监控；流程化操作AR系统 | 1 | 套
2 | 燃气流量 | 燃气计量 | 13 | 台
3 | 智能水表 | 水量、能量计量 | 2 | 台
4 | 智能电表 | 电量计量 | 15 | 台
5 | 设备对接 |  | 2 | 项
6 | 线缆 |  | 1 | 项
7 | 信号发生器 |  | 2 | 台
合计